## List1
I	černá, alobal, bez nástřiku, 1,5 cm stěna, 20 cm průměr
II	alobal, bez nástřiku, 2,5 cm stěna, 20 cm průměr
III	alobal, s nástřikem BaSO4, 2,5 cm stěna, 16 cm průměr

Vazba koule
λ [ nm ]	1310	Ztráty [dB]	1470	Ztráty [dB]	1570	Ztráty [dB]	Ztráty [dB]	Pozn.:
PSFP [ dBm ]	2,9	--------	2,2	--------	-2	--------		Výkon vystupující přímo z modulu SFP
PŠPULKA	2,16	--------	1,35	--------	-2,48	--------
I [dBm ]	-21,5	23,66	-23,8	25,15	-26,8	24,32	24,38	(+-)0,2dB; (+-)0,2dB; (+-)0,2dB
II [dBm ]	-20,1	22,26	-22,9	24,25	-25,9	23,42	23,31	(+-)0,2dB; (+-)0,2dB; (+-)0,2dB
III [dBm ]	-20,6	22,76	-23,8	25,15	-26,8	24,32	24,08	(+-)0,5dB; (+-)0,5dB; (+-)0,2dB

ochrana 250 μm			rovné		Průměr	Závit	ohnuté			Odhad detekovaneho vykonu
λ [ nm ]	Δ Pref [ dBm ]	Pin [ dBm ]	Pout [ dBm ]	Pdet [ dBm ]	D [ mm ]	Z [ - ]	Pout [ dBm ]	Pdet [ dBm ]	chyba	Pin [ mW ]	Pout [ mW ]	Diff [mW]	Diff [dBm]	Pdet_o [dBm]	Rozdil
1310	0	2,52	2,27	------------	15	2,75	1,68	-30,8	(+-)0,6dB	1,79	1,47	0,31	-5,03	-27,29	3,51
1470	0	2,75	2,47	------------	15	2,75	-2,86	-27,3	(+-)0,6dB	1,88	0,52	1,37	1,35	-22,90	4,40
1570	0	-2,42	-2,97	------------	15	2,75	-20,8	-28,1	(+-)0,6dB	0,57	0,01	0,56	-2,48	-25,90	2,20

R	7,7	mm	polomer
O	133,046448879528	mm	obvod
L_1310nm	0,08	dB/mm	delka vlakna ve smycce

L_vyp	10,6437159103622	dB	L_R	1,68655302538874	mW	L_O	1,47231250243272	mW	L_diff	0,214240522956022	mW	-6,69098380228269	dB

	3,51