## Součinitel dotvarování (hidden)
Výpočet součinitele dotvarování dle ČSN EN 1992-1-1
1. Vstupní hodnoty:
Náhradní tloušťka: | h0 = | 0.1607 | mm
Třída cementu: |  | N
Čas vnesení zatížení: | t0 = | 28 | dní
Po vybetonování se beton ošetřuje po dobu (0,tsh): | tsh = | 7 | dní
Konec zatěžování konstrukce: | t = | ꚙ | dní
Teplota okolního prostředí: | T = | 20 | °C
Relativní vlhkost okolního prostředí: | RH = | 40 | %
2. Součinitel dotvarování pro zatížení:
Součinitel, vystihující vliv relativní vlhkosti na základní
součinitel dotvarování: | ϕRH = | 2.1036 | -
Součinitel, vystihující vliv pevnosti betonu
na základní součinitel dotvarování: | β(fcm) = | 3.1749 | -
Součinitel, vystihující vliv stáří betonu v okamžiku
vnesení zatížení na základní součinitel dotvarování: | β(t0) = | 0.48845 | -
Základní součinitel dotvarování :
ϕ0 = ϕRH . β(fcm) . β(t0) | ϕ0 = | 3.2622 | -
Součinitel časového průběhu dotvarování po zatížení:
(pro t = ꚙ dní) | βc(t,t0) = | 1 | -
Součinitel dotvarování:
ϕc = ϕ0 . βc(t,t0) | ϕc = | 3.2622 | -
3. Součinitel dotvarování pro smršťování:
Součinitel, vystihující vliv relativní vlhkosti na základní
součinitel dotvarování: | ϕRH = | 2.1036 | -
Součinitel, vystihující vliv pevnosti betonu
na základní součinitel dotvarování: | β(fcm) = | 3.1749 | -
Součinitel, vystihující vliv stáří betonu v okamžiku
vnesení zatížení na základní součinitel dotvarování: | β(t0) = | 0.63461 | -
Základní součinitel dotvarování :
ϕ0 = ϕRH . β(fcm) . β(t0) | ϕ0 = | 4.2383 | -
Součinitel časového průběhu dotvarování po zatížení:
(pro t = ꚙ dní) | βc(t,t0) = | 1 | -
Součinitel dotvarování:
ϕc,sh = ϕ0 . βc(t,t0) | ϕc,sh = | 4.2383 | -

## Protokol (hidden)
str.1 | Výpočet přetvoření od dotvarování a smršťování
1. Vstupní hodnoty:
| Třída betonu: |  | C20/25
| Modul pružnosti betonu: | Ec = | 30 | GPa
| Třída výztuže: |  | B 500B
| Modul pružnosti výztuže: | Es = | 200 | GPa
| Třída cementu: |  | N
| Délka nosníku: | l = | 6 | m
| Výška průřezu: | h = | 0,45 | m
| Šířka průřezu: | b = | 0,25 | m
| Stálé charakteristické spojité zatížení: | gk = | 5 | kN/m
| Užitné charakteristické spojité zatížení: | qk = | 10 | kN/m
| Průměr hlavní ohybové výztuže: | Ø = | 16 | mm
| Počet prutů ohybové výztuže: | počet = | 5 | ks
| Průměr třmínků: | Øtř = | 0 | mm
| Krytí: | c = | 30 | mm
| Teplota okolního prostředí: | T = | 20 | °C
| Relativní vlhkost okolního prostředí: | RH = | 40 | %
| Čas vnesení zatížení: | t0 = | 28 | dní
| Po vybetonování se beton ošetřuje po dobu (0,tsh): | tsh = | 7 | dní
| Kategorie konstrukce dle zatížení: | Kategorie D: obchodní plochy
| Hodnoty součinitelů ψ: | ψ1 = | 0.7 | -
|  | ψ2 = | 0.6 | -
2. Výstupní hodnoty:
2.1. Materiálové a geometrické vlastnosti:
| Charakteristická pevnost betonu v tlaku: | fck = | 20 | MPa
| Střední hodnota pevnosti betonu v tlaku: | fcm = | 28 | MPa
| Střední hodnota pevnosti betonu v tahu: | fctm = | 2.2 | MPa
| Plocha betonového průřezu: | Ac = | 0.1125 | m2
| Mez kluzu výztuže: | fyk = | 500 | MPa
| Plocha hlavní ohybové výztuže: | As = | 1005.31 | mm2
| Vzdálenost spodní výztuže od dolních vláken: | d1 = | 38 | mm
| Vzdálenost spodní výztuže od horních vláken: | d = | 0.412 | m
str.2 | 2.2. Zatížení:
| Kvazistálá kombinace zatížení: | fqp = | 11 | kN/m
| Ohybový moment od kvazistálé kombinace: | ME,qp = | 49.5 | kN.m
| Častá kombinace zatížení: | ffr = | 12 | kN/m
| Ohybový moment od časté kombinace: | ME,fr = | 54 | kN.m
| Charakteristická kombinace zatížení: | fk = | 15 | kN/m
| Ohybový moment od charakteristické kombinace: | ME,k = | 67.5 | kN.m
3. Výpočet přetvoření:
3.1. Kritéria průhybu:
| Limitní hodnota průhybu pro dlouhodobý účinek: | wlim,lt,qp = | 24 | mm
3.2. Výpočet průhybu:
| Zatížení začíná působit v čase: | t0 = | 28 | dní
| Po vybetonování se beton ošetřuje po dobu (0,tsh): | tsh = | 7 | dní
| Náhradní tloušťka: | h0 = | 0.1607 | mm
3.2.1. Průhyb od kvazistálého zatížení:
| Součinitel dotvarování pro čas vnesení zatížení: | ϕc = | 3.26 | -
| Efektivní modul pružnosti pro dlouhodobě působící zatížení: | Ec,ef = | 7.04 | GPa
| Pracovní součinitel (poměr Es/Ec,ef) | αe,ef = | 28.41 | -
3.2.1.A. Geometrické charakteristiky průřezu bez trhliny:
| Plocha ideálního průřezu: | AI,ef = | 0.14107 | m2
| Vzdálenost těžiště ideálního průřezu od horního okraje: | aI,ef = | 0.26287 | m
| Moment setrvačnosti ideálního průřezu k jeho těžišti: | II,ef = | 0.002695 | m4
| Ohybová tuhost: | Ec,ef . II,ef = | 18.97 | MN.m2
| Ohybová poddajnost: | CI,ef = | 0.05272 | MN-1.m-2
| Ohybový moment při vzniku trhlin: | Mcr = | 31.68 | kN.m
| Ohybový moment od kvazistálé kombinace: | ME,qp = | 49.5 | kN.m
| Posouzení vzniku trhlin od zatížení: | M [kN.m]: |  | Mcr[kN.m]:
| Trhliny vzniknou při kvazistálé kombinaci zatížení. | 49.5 | > | 31.68
| Trhliny vzniknou při časté kombinaci zatížení. | 54 | > | 31.68
| Trhliny vzniknou při charakteristické kombinaci zatížení. | 67.5 | > | 31.68
str.3 | 3.2.1.B. Geometrické charakteristiky průřezu s trhlinou:
| Vzdálenost neutrální osy od tlačeného okraje: | xcr,ef = | 0.213 | m
| Moment setrvačnosti průřezu s trhlinou k jeho těžišti: | III,ef = | 0.001937 | m4
| Ohybová tuhost: | Ec,ef . III,ef = | 13.63 | MN.m2
| Ohybová poddajnost: | CII,ef = | 0.07337 | MN-1.m-2
| Hodnota udávající míru spolupůsobení betonu mezi trhlinami: | ζ qp,ef = | 0.7951 | -
| Výsledná křivost od kvazistálého zatížení: | (1/r)g,lt = | 0.003422 | m-1
| Průhyb od kvazisálého zatížení: | wg,lt = | 12.83 | mm
3.2.2. Průhyb od smršťování:
| Součinitel dotvarování pro smršťování: | ϕc,sh = | 4.24 | -
| Autogenní smršťování: | εca = | 2.5e-05 | -
| Poměrné dotvarování vysycháním: | εcd = | 0.000582 | -
| Celkové poměrné smršťování | εcs = | 0.000607 | -
| Efektivní modul pružnosti pro dlouhodobě působící zatížení: | Ec,ef,sh = | 5.73 | GPa
| Pracovní součinitel (poměr Es/Ec,ef,sh) | αe,ef,sh = | 34.92 | -
3.2.2.A. Geometrické charakteristiky průřezu bez trhliny:
| Plocha ideálního průřezu: | AI,ef,sh = | 0.14761 | m2
| Vzdálenost těžiště ideálního průřezu od horního okraje: | aI,ef,sh = | 0.26948 | m
| Moment setrvačnosti ideálního průřezu k jeho těžišti: | II,ef,sh = | 0.002834 | m4
| Statický moment průřezové plochy k těžišti výztuže: | SI,ef,sh = | 0.000143 | m3
3.2.2.B. Geometrické charakteristiky průřezu s trhlinou:
| Vzdálenost neutrální osy od tlačeného okraje: | xcr,ef,sh = | 0.2276 | m
| Moment setrvačnosti průřezu s trhlinou k jeho těžišti: | III,ef,sh = | 0.002176 | m4
| Statický moment průřezové plochy k těžišti výztuže: | SII,ef,sh = | 0.000185 | m3
| Výsledná křivost od smršťování: | (1/r)cs = | 0.001654 | m-1
| Průhyb od smršťování: | wcs = | 7.44 | mm
4. Výsledky:
| Průhyb od kvazisálého zatížení: | wg,lt = | 12.83 | mm
| Průhyb od smršťování: | wcs = | 7.44 | mm
| Celkový průhyb (wlt = wg,lt + wcs): | wlt = | 20.3 | mm
| Limitní hodnota průhybu pro dlouhodobý účinek: | wlim,lt,qp = | 24 | mm
str.4 | 5. Posouzení: | wlt [mm] | < | wlim,lt [mm]
|  | 20.3 | < | 24
PRŮHYB VYHOVUJE

## Protokol (průřez bez trhlin) (hidden)
str.1 | Výpočet přetvoření od dotvarování a smršťování
1. Vstupní hodnoty:
| Třída betonu: |  | C20/25
| Modul pružnosti betonu: | Ec = | 30 | GPa
| Třída výztuže: |  | B 500B
| Modul pružnosti výztuže: | Es = | 200 | GPa
| Třída cementu: |  | N
| Délka nosníku: | l = | 6 | m
| Výška průřezu: | h = | 0,45 | m
| Šířka průřezu: | b = | 0,25 | m
| Stálé charakteristické spojité zatížení: | gk = | 5 | kN/m
| Užitné charakteristické spojité zatížení: | qk = | 10 | kN/m
| Průměr hlavní ohybové výztuže: | Ø = | 16 | mm
| Počet prutů ohybové výztuže: | počet = | 5 | ks
| Průměr třmínků: | Øtř = | 0 | mm
| Krytí: | c = | 30 | mm
| Teplota okolního prostředí: | T = |  | °C
| Relativní vlhkost okolního prostředí: | RH = | 40 | %
| Čas vnesení zatížení: | t0 = | 28 | dní
| Po vybetonování se beton ošetřuje po dobu (0,tsh): | tsh = | 7 | dní
Kategorie konstrukce dle zatížení:
| Hodnoty součinitelů ψ: | ψ1 = | 0.7 | -
|  | ψ2 = | 0.6 | -
2. Výstupní hodnoty:
2.1. Materiálové a geometrické vlastnosti:
| Charakteristická pevnost betonu v tlaku: | fck = | 20 | MPa
| Střední hodnota pevnosti betonu v tlaku: | fcm = | 28 | MPa
| Střední hodnota pevnosti betonu v tahu: | fctm = | 2.2 | MPa
| Plocha betonového průřezu: | Ac = | 0.1125 | m2
| Mez kluzu výztuže: | fyk = | 500 | MPa
| Plocha hlavní ohybové výztuže: | As = | 1005.31 | mm2
| Vzdálenost spodní výztuže od dolních vláken: | d1 = | 38 | mm
| Vzdálenost spodní výztuže od horních vláken: | d = | 0.412 | m
str.2 | 2.2. Zatížení:
| Kvazistálá kombinace zatížení: | fqp = | 11 | kN/m
| Ohybový moment od kvazistálé kombinace: | ME,qp = | 49.5 | kN.m
| Častá kombinace zatížení: | ffr = | 12 | kN/m
| Ohybový moment od časté kombinace: | ME,fr = | 54 | kN.m
| Charakteristická kombinace zatížení: | fk = | 15 | kN/m
| Ohybový moment od charakteristické kombinace: | ME,k = | 67.5 | kN.m
3. Výpočet přetvoření:
3.1. Kritéria průhybu:
| Limitní hodnota průhybu pro dlouhodobý účinek: | wlim,lt,qp = | 24 | mm
3.2. Výpočet průhybu:
| Zatížení začíná působit v čase: | t0 = | 28 | dní
| Po vybetonování se beton ošetřuje po dobu (0,tsh): | tsh = | 7 | dní
| Náhradní tloušťka: | h0 = | 0.1607 | mm
3.2.1. Průhyb od kvazistálého zatížení:
| Součinitel dotvarování pro čas vnesení zatížení: | ϕc = | 3.26 | -
| Efektivní modul pružnosti pro dlouhodobě působící zatížení: | Ec,ef = | 7.04 | GPa
| Pracovní součinitel (poměr Es/Ec,ef) | αe,ef = | 28.41 | -
Geometrické charakteristiky průřezu bez trhliny:
| Plocha ideálního průřezu: | AI,ef = | 0.14107 | m2
| Vzdálenost těžiště ideálního průřezu od horního okraje: | aI,ef = | 0.26287 | m
| Moment setrvačnosti ideálního průřezu k jeho těžišti: | II,ef = | 0.002695 | m4
| Ohybová tuhost: | Ec,ef . II,ef = | 18.97 | MN.m2
| Ohybová poddajnost: | CI,ef = | 0.05272 | MN-1.m-2
| Ohybový moment při vzniku trhlin: | Mcr = | 31.68 | kN.m
| Ohybový moment od kvazistálé kombinace: | ME,qp = | 49.5 | kN.m
| Posouzení vzniku trhlin od zatížení: | M [kN.m]: |  | Mcr[kN.m]:
| Trhliny nevzniknou při kvazistálé kombinaci zatížení. | 49.5 | > | 31.68
| Trhliny nevzniknou při časté kombinaci zatížení. | 54 | > | 31.68
| Trhliny nevzniknou při charakteristické kombinaci zatížení. | 67.5 | > | 31.68
V PRŮŘEZU NEVZNIKAJÍ TRHLINY.
str.3 | Výsledná křivost od kvazistálého zatížení: | (1/r)g,lt = | 0.003422 | m-1
| Průhyb od kvazisálého zatížení: | wg,lt = | 12.83 | mm
3.2.2. Průhyb od smršťování:
| Součinitel dotvarování pro smršťování: | ϕc,sh = | 4.24 | -
| Autogenní smršťování: | εca = | 2.5e-05 | -
| Poměrné dotvarování vysycháním: | εcd = | 0.000582 | -
| Celkové poměrné smršťování | εcs = | 0.000607 | -
| Efektivní modul pružnosti pro dlouhodobě působící zatížení: | Ec,ef,sh = | 5.73 | GPa
| Pracovní součinitel (poměr Es/Ec,ef,sh) | αe,ef,sh = | 34.92 | -
Geometrické charakteristiky průřezu bez trhliny:
| Plocha ideálního průřezu: | AI,ef,sh = | 0.14761 | m2
| Vzdálenost těžiště ideálního průřezu od horního okraje: | aI,ef,sh = | 0.26948 | m
| Moment setrvačnosti ideálního průřezu k jeho těžišti: | II,ef,sh = | 0.002834 | m4
| Statický moment průřezové plochy k těžišti výztuže: | SI,ef,sh = | 0.000143 | m3
| Výsledná křivost od smršťování: | (1/r)cs = | 0.001654 | m-1
| Průhyb od smršťování: | wcs = | 7.44 | mm
4. Výsledky:
| Průhyb od kvazisálého zatížení: | wg,lt = | 12.83 | mm
| Průhyb od smršťování: | wcs = | 7.44 | mm
| Celkový průhyb (wlt = wg,lt + wcs): | wlt = | 20.3 | mm
| Limitní hodnota průhybu pro dlouhodobý účinek: | wlim,lt,qp = | 24 | mm
| 5. Posouzení: | wlt [mm] | < | wlim,lt [mm]
|  | 20.3 | < | 24
PRŮHYB VYHOVUJE

## List1 (hidden)
C20/25 | B 500B | 30 | 200
pevnosti betonu: | výztuž: | modul pružnosti betonu | modul pružnosti oceli | rozmery nosniku: | zatizeni: | výztuž: | RH: | Cement: | ψ
C12/15 | B 420B
C16/20 | B 500B |  |  | 6 | 5 | 16 | 40 | N | 0.6 | 2
C20/25 | B 550B |  |  | 0,45 | 10 | 5 |  |  | 0.7 | 1
C25/30 | B 500A |  |  | 0,25 |  | 0 | DNY:
C30/37 | B 550A |  |  |  |  | 30 | 28
C35/45 | [6 empty] | 7
C40/50
C45/55
C50/60
2.2 | 500 |  |  |  | as(uzivat) | 1005.3096
[5 empty] | as(min) = | 133.9
[5 empty] | as(min) = | 117.832
vystupni hodnoty:
plocha výztuže: | As1 | 1005.3096 | 1005.31 | mm2 | = | 0.0010053 | m2
plocha betonu | Ac | 0.1125 | 0.1125 | m2
d1 | d1 | 38 | 38 | mm
d | d | 0.412 | 0.412 | m
| wlim | 24 | 24 | mm
kvazistálá kom. | F(g+q) | 11 | 11 | kN/m
| Me,qp | 49.5 | 49.5 | kN.m
| h0 | 0.16071 | 0.1607 | m
souc. Dotvarovani | ϕ | 3.2622 | 3.26 | -
| Ec,ef | 7.0387 | 7.04 | GPa
| αe,ef | 28.4145 | 28.41 | -
PRŮHYB OD KVAZISTÁLÉHO ZATÍŽENÍ: A. GEOMETRICKÉ CHARAKTERISTIKY PRŮŘEZU BEZ TRHLINY
| AI,ef | 0.14107 | 0.14107 | m2 | plocha ideálního průřezu
| αI,ef | 0.26287 | 0.26287 | m | vzdálenost těžiště ideálního průřezu od horního okraje
| II,ef | 0.0026951 | 0.002695 | m4 | moment setrvačnosti ideálního průřezu k jeho těžišti
| Ec,ef.II,ef | 18.9697 | 18.97 | MNm2 | ohybová tuhost
| CI,ef | 0.052716 | 0.05272 | 1/(MNm2) | ohybova poddajnost
| fctm | 2.2 |  | MPa | pevnost v tahu betonu
| Mcr,ef | 0.031684 |  | MNm | ohybový moment při vzniku trhlin |  |  |  | = | 31.6841 | 31.68 | kNm
VYHODNOCENÍ: | [6 empty] | f | M
| Mcr,ef | 31.6841 | kNm |  | casta |  | 12 | 54
| Me,qp | 49.5 | kNm |  | charakteristická |  | 15 | 67.5
|  | VZNIKNOU TRHLINY? | ANO, VZNIKNOU (Mcr,ef < Me,qp)
PRŮHYB OD KVAZISTÁLÉHO ZATÍŽENÍ: B. GEOMETRICKÉ CHARAKTERISTIKY PRŮŘEZU S TRHLINOU - OHYB
| Χcr,ef | 0.21316 | 0.213 | m | vzdálenost neutrální osy od tlačeneho okraje
| III,ef | 0.0019365 | 0.001937 | m4 | moment setrvačnosti
| Ec,ef.III,ef | 13.6305 | 13.63 | MNm2 | ohybova tuhost
| CII,ef | 0.073365 | 0.07337 | 1/(MNm2) | ohybova poddajnost
| zéta | 0.79515 | 0.7951 | - |  |  |  | konecná zéta: |  | 0.7951 | kvuli kvazi
| křivost | 0.0034221 | 0.003422 | 1/m | křivost od zatížení
průhyb | fg,lt | 0.012833 |  | m | = | 12.83 | mm |  | průhyb od zatížení
pruhyb bez trhlin |  | 0.0097854 |  | m | = | 9.8 | mm
pruhyb s trhlinama |  | 0.013618 |  | m | = | 13.6 | mm
PRŮHYB OD SMRŠŤOVÁNÍ: A. GEOMETRICKÉ CHARAKTERISTIKY PRŮŘEZU BEZ TRHLINY
souc. Dotvarovani | ϕc,sh | 4.2383 | 4.24 |  | součinitel dotvarování
| fck | 20 |  | MPa | pevnost v tlaku betonu
| εca | 2.5e-05 | 2.5e-05 | - | autogenní smršťování
| εcd | 0.00058163 | 0.000582 | - | poměrné dotvarování vysycháním
| εcs | 0.00060663 | 0.000607 | -
| Ec,ef,sh | 5.727 | 5.73 | GPa
| αe,ef,sh | 34.9221 | 34.92 | -
| AI,ef,sh | 0.14761 | 0.14761 | m2 | plocha idealniho průřezu
| αI,ef,sh | 0.26948 | 0.26948 | m2 | vzdalenost težiste ideálního průřezu od horního okraje
| II,ef,sh | 0.0028341 | 0.002834 | m4 | moment setrvačnosti ideálního průřezu k jeho těžišti
| SI,ef,sh | 0.00014328 | 0.000143 | m3 | statický moment průřezové plochy k těžišti výztuže
PRŮHYB OD SMRŠŤOVÁNÍ: B. GEOMETRICKÉ CHARAKTERISTIKY PRŮŘEZU S TRHLINOU
| Χcr,ef,sh | 0.22758 | 0.2276 | m | vzdálenost neutrální osy od tlačeneho okraje
| III,ef,sh | 0.0021763 | 0.002176 | m4 | moment setrvačnosti
| SII,ef,sh | 0.00018539 | 0.000185 | m3 | statický moment průřezové plochy k těžišti výztuže
| křivost | 0.0016544 | 0.001654 | 1/m | výsledná křivost od smršťování
průhyb | fcs | 0.0074447 |  | m | = | 7.44 | mm |  | průhyb od smršťování
POSOUZENÍ PRŮHYBU:
Dlouhodobý průhyb od kvazistálé kombinace zatížení (včetně smršťování)
|  | flt = fg,lt + fcs = | 0.020278 | m | POZN. flt < flim,lt |  | 20.3
|  | flim,lt = | 0.024 | m |  |  | 24
|  | POSOUZENÍ PRŮHYBU: | VYHOVUJE
VÝPOČET KŘIVOSTÍ PRO NOSNÍK BEZ VZNIKU TRHLIN:
od zatížení | křivost | 0.0026094
| průhyb | 0.0097854
od smršťování | křivost | 0.001071
| průhyb | 0.0048195
celkový průhyb u nosníku bez trhlin:
| f | 0.014605 | m
| flim | 0.024 | m
|  | POSOUZENÍ PRŮHYBU: | VYHOVUJE

## List2 (hidden)
| Poměrné přetvoření od dotvarovaní a smršťování dle ČSN EN 1992-1-1 | [6 empty] | ZATÍŽENÍ
B.1 Základní vztahy pro stanovení součinitele dotvarování
[1] | ϕ (t,t0) = ϕ0 . βc(t,t0) |  |  | součinitel dotvarování
| ϕ0 = ϕRH . β(fcm) . β(t0) |  |  | základní součinitel dotvarování
| ϕRH = | 2.1036 |  | pro fcm ≤ 35 MPa |  |  | součinitel, vystihující vliv relativní vlhkosti na základní součinitel dotvarování
| ϕRH = | 2.3947 |  | pro fcm > 35 MPa |  |  |  |  | součinitel dotvarování | ϕ (ꝏ,t0) = ϕ0 . βc(ꝏ,t0)
| RH = | 40 | % |  | relativní vlhkost okolního prostředí v % |  |  |  | základní součinitel dotvarování | ϕ0 = ϕRH . β(fcm) . β(t0)
| h0 = | 160.7143 | mm |  | náhradní rozměr prvku v mm
| α1 = | 1.1691 |  |  | součinitele vlivu pevnosti betonu
| α2 = | 1.0456 |  |  | součinitele vlivu pevnosti betonu
| fcm = | 28 | MPa |  | průměrná hodnota pevnosti betonu v tlaku v MPa ve stáří 28 dní
| β(fcm) = | 3.1749 |  |  | součinitel, vystihující vliv stáří betonu v okamžiku vnesení zatížení na
základní součinitel dotvarování
| β (t0) = | 0.48845 |  |  | součinitel, vystihující vliv stáří betonu v okamžiku vnesení zatížení na základní součinitel dotvarování
| t0 = | 28 | dní |  | stáří betonu ve dnech v okamžiku vnesení zatížení
| t = | 356000000000 | dní |  | stáří betonu ve dnech v uvažovaném okamžiku (nekonečno)
| βc(t,t0) = | 1 |  |  | pro fcm ≤ 35 MPa |  | součinitel časového průběhu dotvarování po zatížení
| βc(t,t0) = | 1 |  |  | pro fcm > 35 MPa |  | součinitel časového průběhu dotvarování po zatížení
| ϕ0 = ϕRH . β(fcm) . β(t0) = |  | 3.2622 |  | pro fcm ≤ 35 MPa |  | základní součinitel dotvarování
| ϕ0 = ϕRH . β(fcm) . β(t0) = |  | 3.7136 |  | pro fcm > 35 MPa |  | základní součinitel dotvarování
| βH = | 491.0719 | ≤ | 1500 |  | pro fcm ≤ 35 MPa
| βH = | 520.5804 | ≤ | 1677.051 |  | pro fcm > 35 MPa
| α3 = | 1.118
| ϕ (t,t0) = ϕ0 . βc(t,t0) = |  | 3.2622 |  | pro fcm ≤ 35 MPa |  | součinitel dotvarování
| ϕ (t,t0) = ϕ0 . βc(t,t0) = |  | 3.7136 |  | pro fcm > 35 MPa |  | součinitel dotvarování
[2] | Vliv druhu cementu na součinitel dotvarování betonu lze uvažovat úpravou stáří betonu v okamžiku vnesení zatížení t0 ve vztahu podle následujícího vztahu:
???
B.2 Základní vztahy pro stanovení poměrného přetvoření od smršťování vysycháním
| fcm = | 28 | MPa |  | průměrná hodnota pevnosti betonu v tlaku v MPa ve stáří 28 dní
| fcm0 = | 10 | MPa
| αds1 = | 4 | - |  | součinitel, který závisí na druhu cementu
| αds2 = | 0.12 | - |  | součinitel, který závisí na druhu cementu
| βRH = | 1.4508 | -
| εcd,0 = | 0.00058163 | 0.00058 | - | konečná hodnota poměrného smršťování vysycháním
[2] | Vliv druhu cementu na součinitel dotvarování betonu lze uvažovat úpravou stáří betonu v okamžiku vnesení zatížení t0 ve vztahu podle následujícího vztahu:
| α = | 0 | - |  | mocnitel vystihující vliv druhu cementu
| Δt = | 28 | dní |  | počet dní v nichž převládá teplota T
| T(Δt) = | 20 | °C |  | teplota kterou zadá uživatel
| T(Δt) = | 20,04 | °C |  | teplota °C během období
| tT = | 28 | dní |  | B.10 stáří betonu upravené s přihlédnutím k vlivu teploty, kterým se nagrazuje t v příslušných vztazích
| t0,(nový) = | 28 | dní |  | B.9 stáří betonu ve dnech v okamžiku vnesení zatížení, upravené s přihlédnutím k vlivu teploty podle vztahu (B.10)
| t = | ꚙ | dní |  | konec zatěžování konstrukce

## List5 (hidden)
| Poměrné přetvoření od dotvarovaní a smršťování dle ČSN EN 1992-1-1 | [6 empty] | SMRŠŤOVÁNÍ
B.1 Základní vztahy pro stanovení součinitele dotvarování
[1] | ϕ (t,t0) = ϕ0 . βc(t,t0) |  |  | součinitel dotvarování
| ϕ0 = ϕRH . β(fcm) . β(t0) |  |  | základní součinitel dotvarování
| ϕRH = | 2.1036 |  | pro fcm ≤ 35 MPa |  |  | součinitel, vystihující vliv relativní vlhkosti na základní součinitel dotvarování
| ϕRH = | 2.3947 |  | pro fcm > 35 MPa
| RH = | 40 | % |  | relativní vlhkost okolního prostředí v %
| h0 = | 160.7143 | mm |  | náhradní rozměr prvku v mm
| α1 = | 1.1691 |  |  | součinitele vlivu pevnosti betonu
| α2 = | 1.0456 |  |  | součinitele vlivu pevnosti betonu
| fcm = | 28 | MPa |  | průměrná hodnota pevnosti betonu v tlaku v MPa ve stáří 28 dní
| β(fcm) = | 3.1749 |  |  | součinitel, vystihující vliv stáří betonu v okamžiku vnesení zatížení na
základní součinitel dotvarování
| β (t0) = | 0.63461 |  |  | součinitel, vystihující vliv stáří betonu v okamžiku vnesení zatížení na základní součinitel dotvarování
| t0 = | 7 | dní |  | stáří betonu ve dnech v okamžiku vnesení zatížení
| t = | 356000000000 | dní |  | stáří betonu ve dnech v uvažovaném okamžiku
| βc(t,t0) = | 1 |  |  | pro fcm ≤ 35 MPa |  | součinitel časového průběhu dotvarování po zatížení
| βc(t,t0) = | 1 |  |  | pro fcm > 35 MPa |  | součinitel časového průběhu dotvarování po zatížení
| ϕ0 = ϕRH . β(fcm) . β(t0) = |  | 4.2383 |  | pro fcm ≤ 35 MPa |  | základní součinitel dotvarování
| ϕ0 = ϕRH . β(fcm) . β(t0) = |  | 4.8248 |  | pro fcm > 35 MPa |  | základní součinitel dotvarování
| βH = | 491.0719 | ≤ | 1500 |  | pro fcm ≤ 35 MPa
| βH = | 520.5804 | ≤ | 1677.051 |  | pro fcm > 35 MPa
| α3 = | 1.118
| ϕ (t,t0) = ϕ0 . βc(t,t0) = |  | 4.2383 |  | pro fcm ≤ 35 MPa
| ϕ (t,t0) = ϕ0 . βc(t,t0) = |  | 4.8248 |  | pro fcm > 35 MPa
[2] | Vliv druhu cementu na součinitel dotvarování betonu lze uvažovat úpravou stáří betonu v okamžiku vnesení zatížení t0 ve vztahu podle následujícího vztahu:
| α = | 0 | - |  | mocnitel vystihující vliv druhu cementu
| Δt = | 7 | dní |  | počet dní v nichž převládá teplota T
| T(Δt) = | 20 | °C |  | teplota kterou zadá uživatel
| T(Δt) = | 20,04 | °C |  | teplota °C během období
| tT = | 7 | dní |  | B.10 stáří betonu upravené s přihlédnutím k vlivu teploty, kterým se nagrazuje t v příslušných vztazích
| t0,(nový) = | 7 | dní |  | B.9 stáří betonu ve dnech v okamžiku vnesení zatížení, upravené s přihlédnutím k vlivu teploty podle vztahu (B.10)

## List4 (hidden)
Třídy a mechanické vlastnosti betonu | [5 empty] | Doporučené hodnoty součinitele ψ2 pro pozemní stavby:
| fck,cyl | fck,cube | fcm | fctm |  |  | ψ2 | ψ1 | ψ0
C12/15 | 12 | 15 | 20 | 1.6 |  | Kategorie A: obytné plochy, ψ1 = 0,5, ψ2 = 0,3 | 0.3 | 0.5 | 0.7 | Kategorie A: obytné plochy
C16/20 | 16 | 20 | 24 | 1.9 |  | Kategorie B: kancelářské plochy, ψ1 = 0,5, ψ2 = 0,3 | 0.3 | 0.5 | 0.7 | Kategorie B: kancelářské plochy
C20/25 | 20 | 25 | 28 | 2.2 |  | Kategorie C: schromažďovací plochy, ψ1 = 0,7, ψ2 = 0,6 | 0.6 | 0.7 | 0.7 | Kategorie C: schromažďovací plochy
C25/30 | 25 | 30 | 33 | 2.6 |  | Kategorie D: obchodní plochy, ψ1 = 0,7, ψ2 = 0,6 | 0.6 | 0.7 | 0.7 | Kategorie D: obchodní plochy
C30/37 | 30 | 37 | 38 | 2.9 |  | Kategorie E: skladovací plochy, ψ1 = 0,9, ψ2 = 0,8 | 0.8 | 0.9 | 1 | Kategorie E: skladovací plochy
C35/45 | 35 | 45 | 43 | 3.2 |  | Kategorie F: dopravní plochy, ψ1 = 0,7, ψ2 = 0,6 | 0.6 | 0.7 | 0.7 | Kategorie F: dopravní plochy
C40/50 | 40 | 50 | 48 | 3.5 |  | Kategorie G: dopravní plochy, ψ1 = 0,5, ψ2 = 0,3 | 0.3 | 0.5 | 0.7 | Kategorie G: dopravní plochy
C45/55 | 45 | 55 | 53 | 3.8 |  | Kategorie H: střechy, ψ1 = 0, ψ2 = 0 | 0 | 0 | 0 | Kategorie H: střechy
C50/60 | 50 | 60 | 58 | 4.1
Kategorie D: obchodní plochy, ψ1 = 0,7, ψ2 = 0,6
Betonářské oceli dle ČSN EN 1992-1-1
fyk
B 420B | 400
B 500B | 500
B 550B | 550
B 500A | 500
B 550A | 550
Třídy cementu
| αds1 | αds2 | α
S | 3 | 0.13 | 1
N | 4 | 0.12 | 0
R | 6 | 0.11 | -1
Kontrola vstupu |  |  |  |  | 0
modul pruznosti betonu |  |  | 0
modul pruznosti oceli |  |  | 0
delka nosniku |  |  | 0
vyska nosniku |  |  | 0
sirka nosniku |  |  | 0
g |  |  | 0
q |  |  | 0
prumer vyztuze |  |  | 0
počet vyztuze |  |  | 0
trminky |  |  | 0
kryti |  |  | 0
RH mensi nez 0 |  |  | 0
t0 |  |  | 0
t0,sh |  |  | 0
cement |  |  | 0
teplota mensi nez 0 |  |  | 0
teplota vetsi nez 80 |  |  | 0
RH vetsi nez 100 |  |  | 0