## List1
Kalkulace nákladů na materiál, dopravu a stroje - ZÁKLADOVÉ KONSTRUKCE | Kalkulace nákladů na materiál, dopravu a stroje - ZÁKLADOVÉ KONSTRUKCE
Vypracoval: Tomáš Plattig | Vypracoval: Tomáš Plattig
| H | Přímý materiál |  |  |  |  | 254649.47
| NC | z toho nákupní cena |  |  |  |  | 247196.47
| D | z toho doprava |  |  |  |  | 7453
| S | Stroje |  |  |  |  | 6095.4419
| T | Ostatní přímé náklady |  |  |  |  | 0
| SUB | Poddodávky |  |  |  |  | 0
| PZN | Příme zpracovací náklady | [S] + [T] |  |  |  | 6095.4419
|  | Přímé náklady | [H] + [SUB] |  |  |  | 260744.9119
|  | Náklady celkem | [H] + [SUB] + [PZN] + [NK] |  |  |  | 260744.9119
| NK | Nekalkulované náklady |  |  |  |  | 0
|  | Celkem | [H] + [SUB] + [PZN] až [NK] |  |  |  | 260744.9119
P.Č. | Název položky |  | MJ | Množství | Jednotková cena (včetně DPH) | Celkem | Doprava celkem (včetně DPH)
1 | Bednění a odbednění základových pasů
1 | OSB 3N - 22 x 1250 x 2500 mm |  | m2 | 135.1 | 181 | 24453.1 | 103
2 | Stavební hřebíky 2,8 x 63 mm |  | kg | 3 | 29 | 87 | 0
3 | Fošny hraněné průřezu 20 x 180 - délka do 5,00 m |  | m3 | 1.5 | 5830 | 8745 | 150
4 | Řezivo stavební hranol průřezu 100 x 100 - 140 x 140 mm délka do 5,00 m |  | m3 | 1.8 | 5830 | 10494 | 150
| Materiály |  |  |  |  | 43779.1 | 403
1 | Motorová pila výkon 3,9 kW |  | den | 9 | 200 | 1800
| Stroje |  |  |  |  | 1800
2. | Základové pásy z prostého betonu tř. C 16/20
1 | C 16/20 X0, XC1-2 |  | m3 | 40 | 2203 | 88120 | 0
| Materiály |  |  |  |  | 88120 | 0
1 | Ponorný vibrátor s hlavicí D 50 mm s měničem frekvencí |  | KČ | 70.426 | 682 | 9.6839
| Stroje |  |  |  |  | 9.6839
3. | Výztuž zákl. Patek a pasů
1 | Výztuž B500B 6kg/m3 |  | kg | 30.15 | 24 | 723.6 | 125
2 | Výztuž B500B 6kg/m3 |  | kg | 240 | 24 | 5760 | 125
| Materiály |  |  |  |  | 723.6 | 125
1 | Bruska úhlová velká |  | den | 5 | 258 | 1290
| Stroje |  |  |  |  | 1290
4. | Zdivo základové z bednících tvárnic tl. 300mm
1 | ZTRACENÉ BEDNĚNÍ DEK 30 300x250x500 mm |  | ks | 410 | 32.07 | 13148.7 | 1625
2 | BETON C16/ XC0 POLOSUCHÝ |  | m3 | 3 | 2136 | 6408 | 2400
3 | Výztuž B500B 30kg/m3 |  | kg | 317.25 | 24 | 7614 | 150
4 | C 20/25 X0, XC1-2 |  | m3 | 10.575 | 2380 | 25168.5 | 3750
| Materiály |  |  |  |  | 52339.2 | 4175
5 | Míchačka na beton 115 litrů |  | den | 8 | 230 | 1840
6 | Voda pitná pro ostatní odběratele |  | m3 | 1.3589 | 46.75 | 63.528
| Stroje |  |  |  |  | 1903.528
5. | Základová deska
1 | KGEM trubka s hrdlem pro kanalizaci DN 110 mm, délka 1000 mm |  | bm | 25 | 88.51 | 2212.75 | 125
2 | KOLENO KG 125/30° KGB |  | ks | 10 | 49.91 | 499.1 | 0
3 | KOLENO KG 160/87° KGB |  | ks | 4 | 39 | 156 | 0
4 | ODBOČKA KG T-KUS 110 MM 87° PRO ROZVODY |  | ks | 4 | 94 | 376 | 0
5 | KGEA odbočka pro připojení boční kanalizační větve DN 110/110, úhel 45° |  | ks | 1 | 75.32 | 75.32 | 0
6 | Podsyp písek kopaný |  | m3 | 4 | 363 | 1452 | 1750
7 | síť KARI 4/15/2x3m (KA 17) |  | ks | 40 | 177.16 | 7086.4 | 625
8 | Extrudovaný polystyren fasádní FIBRAN ETICS GF I 300 kPa 100 mm (1250x600 mm) |  | m2 | 45 | 350 | 15750 | 125
9 | BEST KLASIKO 60 PŘ betonová zámková dlažba přírodní, výška 60mm |  | m2 | 5 | 162.19 | 810.95 | 125
10 | C 16/20 X0, XC1-2 |  | m3 | 15.35 | 2203 | 33816.05 | 0
| Materiály |  |  |  |  | 62234.57 | 2750
1 | Vibrační deska jednosměrná do 120 kg |  | den | 1 | 632.23 | 632.23
2 | Ponorný vibrátor s hlavicí D 50 mm s měničem frekvencí |  | den | 1 | 460 | 460
|  | Stroje |  |  |  |  | 1092.23