## Návod
Návod pro použití výpočetního nástroje pro dobu dozvuku
Použitelnost
Pro používání výpočetního nástroje a především interpretaci výsledků je nutná základní znalost problematiky doby dozvuku a prostorové akustiky
Pro používání výpočtového nástroje je žádoucí i znalost ČSN EN 12354-6, kde je uvedeno použití výpočtu, podrobný popis postupu včetně příkladu použití a celý výpočtový algoritmus
Výpočtový nástroj je vytvořen a je tedy funkční v prostředí Open Office Calc. V prostředí MS Excel nemusí být výpočtový nástroj funkční.
Před zahájením řešení prostoru
Všechno zadání se odehrává pouze na listu Zadání!
Před vlastním výpočtem i před odečítáním ploch je nutné si do řešeného prostoru zavést pravoúhlou soustavu souřadnic (osy x,y,z,).
Pro výpočet ploch je vhodné prostor převést na kvádr, o rozměrech L x B x H
Jednotlivé pohltivé plochy se sdruží do 6 skupin ploch s následujícími parametry:
	plocha s Z = 0 (podlaha)
	plocha s Z = H (strop)
	plocha s Y = 0
	plocha s Y = H
	plocha s X = 0
	plocha s X = H
Pro prostor je nutné stanovit poměrný objem objektů , tzn. objem objektů, které jsou umístěny ve vnitřním prostoru (skříně, lavice apod.)
Materiálové parametry
Dále je nutné stanovit činitele útlumu zvuku ve vzduchu- ČSN EN 13254-6
Činitele zvukové pohltivosti jednotlivých materiálů a objektů stanovujeme obvyklým způsobem (ČSN EN 12354-6; Čechura, Vaverka, firemní podklady apod.)
Některé základní činitele zvukové pohltivosti jsou uvedeny v listu Vstupní data
Pro jednotlivé materiály je nutné uvést i činitele rozptylovosti povrchů. Zde již není nutné zadávat plochu (propisuje se automaticky z pohltivosti). Tyto činitele běžně neznáme, při stanovení je vhodné řídit se níže uvedeným
	zahrnuje nepravidelnosti povrchů
	pro rovinné tvrdé povrchy typicky 0,05 a menší
	pro stěny s výklenky (např.: na fasádách) mohou hodnoty pro střední a vyšší kmitočty dosáhnout typických hodnot 0,4 – 0,6
	doposud je standardně užíváno 0,02 do 250 Hz a 0,03 od 500 Hz
Výsledky
Výsledky se zobrazují v listu výsledky. Jsou zde uvedeny výsledky výpočtů:
	pro difuzní zvukové pole – tyto výsledky lze použít pokud se výsledky Tx; Ty a Tz přibližně shodují – v případě obložení pouze stropu je ve většině případů jedna z uvedených odlišná v řádu minimálně desetin
	T estimate – používá se v případě nerovnoměrného rozložení pohltivosti – Tx; Ty a Tz se neshodují – viz difuzní zvukové pole
	výpočet dle ČSN EN 12354-6			oba výpočty nereflektují rozložení pohltivosti v rámci ploch v prostoru, můžou být užitečné pro prostory nezatlumené
	výpočet dle Eyringova vztahu
Výpočty dle informativní přílohy D ČSN 12354-6 (T difuzní a T estimate) dávají pro zatlumené prostory obecně vyšší hodnoty než oba zbývající výpočty
Zjednodušeně lze říci, že pro zatlumené prostory používáme výsledky Tdifuzní nebo Testimate (tedy 1 a 2) a pro nezatlumené prostory výsledky dle ČSN EN 12354-6 a T dle eyringa (tedy 3 a 4)

## Zadání
Základní údaje				Útlum ve vzduchu					Legenda barev
Objem prostoru		2616,00		125 Hz	250 Hz	500 Hz	1000 Hz	2000 Hz	4000 Hz			Do takto označených polí je třeba doplnit rozměry a plochy v prostoru
Rozměr L		28,00		0,0001	0,0003	0,0006	0,0010	0,0019	0,0058			Do takto vyznačených polí se doplňují činitele pohltivosti a rozptylovosti
Rozměr B		14,00					Takto označená pole slouží pro vyplnění názvu povrchů (např. stěna – omítka)					tato pole není nutné vyplňovat
Rozměr H		8,43					Bole bez barevného označení se nevyplňují
poměrný objem		0,05

	Činitelé pohltivosti povrchů

	Rovina kolmá k ose X					Rovina kolmá k ose Y					Rovina kolmá k ose Z
	Konstrukce	Materiál					Konstrukce	Materiál					Konstrukce	Materiál
	Rovina se souřadnicí X=0		Plocha	125 Hz	250 Hz	500 Hz	1000 Hz	2000 Hz	4000 Hz			Rovina se souřadnicí Y=0		Plocha	125 Hz	250 Hz	500 Hz	1000 Hz	2000 Hz	4000 Hz			Rovina se souřadnicí Z=0		Plocha	125 Hz	250 Hz	500 Hz	1000 Hz	2000 Hz	4000 Hz
1	vnitřní	omítka	174,5	0,02	0,02	0,02	0,02	0,02	0,03		1	pódium	omítka	102,1	0,02	0,02	0,02	0,02	0,02	0,03		1	podlaha	parkety	403,6	0,12	0,10	0,06	0,05	0,05	0,06
2		dveře	15,2	0,14	0,10	0,08	0,08	0,08	0,08		2		dveře	7,3	0,14	0,10	0,08	0,08	0,08	0,08		2		palety	14,4	0,30	0,20	0,06	0,05	0,05	0,06
3		mříž	20,0	0,50	0,50	0,50	0,50	0,50	0,50		3		závěs	8,6	0,05	0,06	0,09	0,12	0,18	0,22		3
4		heradesign superfine A2 15/45	33,7	0,05	0,10	0,35	0,70	0,55	0,55		4					4
5		heraklith CF 35/25	0,0	0,20	0,42	0,91	0,69	0,39	0,52		5					5
6					6					6
7					7					7
	Rovina se souřadnicí X=L					Rovina se souřadnicí Y=B					Rovina se souřadnicí Z=H
8	vnější	omítka	154,5	0,02	0,02	0,02	0,02	0,02	0,03		8	zadní	omítka	35,0	0,02	0,02	0,02	0,02	0,02	0,03		8	strop	omítka	411,4	0,15	0,13	0,10	0,06	0,04	0,02
9		mříž	20,0	0,50	0,50	0,50	0,50	0,50	0,50		9		dveře	7,7	0,14	0,10	0,08	0,08	0,08	0,08		9		mříž	6,6	0,50	0,50	0,50	0,50	0,50	0,50
10		heradesign superfine A2 15/45	48,9	0,05	0,10	0,35	0,70	0,55	0,55		10		Obklad – latě	74,9	0,35	0,45	0,60	0,50	0,50	0,50		10
11		heraklith CF 35/25	0,0	0,20	0,42	0,91	0,69	0,39	0,52		11					11
12					12					12
13					13					13
14					14					14

	Činitelé rozptylovosti povrchů

	Rovina kolmá k ose X					Rovina kolmá k ose Y					Rovina kolmá k ose Z
	Konstrukce	Materiál					Konstrukce	Materiál					Konstrukce	Materiál
	Rovina se souřadnicí X=0		Plocha	125 Hz	250 Hz	500 Hz	1000 Hz	2000 Hz	4000 Hz			Rovina se souřadnicí Y=0		Plocha	125 Hz	250 Hz	500 Hz	1000 Hz	2000 Hz	4000 Hz			Rovina se souřadnicí Z=0		Plocha	125 Hz	250 Hz	500 Hz	1000 Hz	2000 Hz	4000 Hz
1	vnitřní	omítka	174,5	0,02	0,02	0,03	0,03	0,03	0,03		1	pódium	omítka	102,1	0,02	0,02	0,03	0,03	0,03	0,03		1	podlaha	parkety	403,6	0,02	0,02	0,03	0,03	0,03	0,03
2		dveře	15,2	0,02	0,02	0,03	0,03	0,03	0,03		2		dveře	7,3	0,02	0,02	0,03	0,03	0,03	0,03		2		palety	14,4	0,02	0,02	0,03	0,03	0,03	0,03
3		mříž	20,0	0,02	0,02	0,03	0,03	0,03	0,03		3		závěs	8,6	0,02	0,02	0,03	0,03	0,03	0,03		3				0,02	0,02	0,03	0,03	0,03	0,03
4		heradesign superfine A2 15/45	33,7	0,02	0,02	0,03	0,03	0,03	0,03		4				0,02	0,02	0,03	0,03	0,03	0,03		4				0,02	0,02	0,03	0,03	0,03	0,03
5		heraklith CF 35/25	0,0	0,02	0,02	0,03	0,03	0,03	0,03		5				0,02	0,02	0,03	0,03	0,03	0,03		5				0,02	0,02	0,03	0,03	0,03	0,03
6				0,02	0,02	0,03	0,03	0,03	0,03		6				0,02	0,02	0,03	0,03	0,03	0,03		6				0,02	0,02	0,03	0,03	0,03	0,03
7				0,02	0,02	0,03	0,03	0,03	0,03		7				0,02	0,02	0,03	0,03	0,03	0,03		7				0,02	0,02	0,03	0,03	0,03	0,03
	Rovina se souřadnicí X=L					Rovina se souřadnicí Y=B					Rovina se souřadnicí Z=B
8	vnější	omítka	154,5	0,02	0,02	0,03	0,03	0,03	0,03		8	zadní	omítka	35,0	0,02	0,02	0,03	0,03	0,03	0,03		8	strop	omítka	411,4	0,02	0,02	0,03	0,03	0,03	0,03
9		mříž	20,0	0,02	0,02	0,03	0,03	0,03	0,03		9		dveře	7,7	0,02	0,02	0,03	0,03	0,03	0,03		9		mříž	6,6	0,02	0,02	0,03	0,03	0,03	0,03
10		heradesign superfine A2 15/45	48,9	0,02	0,02	0,03	0,03	0,03	0,03		10		Obklad – latě	74,9	0,02	0,02	0,03	0,03	0,03	0,03		10				0,02	0,02	0,03	0,03	0,03	0,03
11		heraklith CF 35/25	0,0	0,02	0,02	0,03	0,03	0,03	0,03		11				0,02	0,02	0,03	0,03	0,03	0,03		11				0,02	0,02	0,03	0,03	0,03	0,03
12				0,02	0,02	0,03	0,03	0,03	0,03		12				0,02	0,02	0,03	0,03	0,03	0,03		12				0,02	0,02	0,03	0,03	0,03	0,03
13				0,02	0,02	0,03	0,03	0,03	0,03		13				0,02	0,02	0,03	0,03	0,03	0,03		13				0,02	0,02	0,03	0,03	0,03	0,03
14				0,02	0,02	0,03	0,03	0,03	0,03		14				0,02	0,02	0,03	0,03	0,03	0,03		14				0,02	0,02	0,03	0,03	0,03	0,03

	Činitelé pohltivosti objektů

	Rovina kolmá k ose X					Rovina kolmá k ose Y					Rovina kolmá k ose Z
	Konstrukce	Materiál					Konstrukce	Materiál					Konstrukce	Materiál
			Plocha	125 Hz	250 Hz	500 Hz	1000 Hz	2000 Hz	4000 Hz					Plocha	125 Hz	250 Hz	500 Hz	1000 Hz	2000 Hz	4000 Hz					Plocha	125 Hz	250 Hz	500 Hz	1000 Hz	2000 Hz	4000 Hz
1		Omítka					1					1	křesla	nahoře	25,0	0,10	0,20	0,25	0,30	0,35	0,35
2					2					2	židle	dole	40,0	0,10	0,20	0,25	0,30	0,35	0,35
3					3					3	lidé		240,0	0,20	0,40	0,50	0,60	0,70	0,70

	Centrální část místnosti
	Konstrukce	Materiál
			Plocha	125 Hz	250 Hz	500 Hz	1000 Hz	2000 Hz	4000 Hz
1
2
3

## Vstupní data
Útlum ve vzduchu
Teplota	Vlhkost	125 Hz	250 Hz	500 Hz	1000 Hz	2000 Hz	4000 Hz
10°C	30 – 50 %	0,0001	0,0002	0,0005	0,0011	0,0027	0,0094
10°C	50 – 70 %	0,0001	0,0002	0,0005	0,0008	0,0018	0,0059
10°C	70 – 90 %	0,0001	0,0002	0,0005	0,0007	0,0014	0,0044
20°C	30 – 50 %	0,0001	0,0003	0,0006	0,0010	0,0019	0,0058
20°C	50 – 70 %	0,0001	0,0003	0,0006	0,0010	0,0017	0,0041
20°C	70 – 90 %	0,0001	0,0003	0,0006	0,0011	0,0017	0,0035

Hodnoty činitele zvukové pohltivosti dle ČSN EN 12354-6
Materiál		125 Hz	250 Hz	500 Hz	1000 Hz	2000 Hz	4000 Hz
Beton, omítnuté cihly		0,01	0,01	0,01	0,02	0,02	0,03
Cihlové zdivo neomítnuté		0,02	0,02	0,03	0,04	0,05	0,07
Tvrdé podlahové krytiny		0,02	0,03	0,04	0,05	0,05	0,06
Měkké podlahové krytiny < 5 mm		0,02	0,03	0,06	0,15	0,30	0,40
Měkké podlahové krytiny > 10 mm		0,04	0,08	0,15	0,30	0,45	0,55
Dřevěná podlaha, parkety		0,12	0,10	0,06	0,05	0,05	0,06
Okna, prosklená fasáda		0,12	0,08	0,05	0,04	0,03	0,02
Dveře (dřevěné)		0,14	0,10	0,08	0,08	0,08	0,08
Záclony 0 – 200 mm před povrchem		0,05	0,04	0,03	0,02	0,02	0,02
Závěs 0 – 200 mm před povrchem		0,05	0,06	0,09	0,12	0,18	0,22
Závěs řasený min. 1:3 200 mm odsazený		0,10	0,40	0,70	0,90	0,95	1,00
Velké otvory (nejmenší rozměr 1 m		1,00	1,00	1,00	1,00	1,00	1,00
Mřížka, 50 % plochy		0,30	0,50	0,50	0,50	0,50	0,50
Křesla v řadě po 0,9-1,2 m dřevo/plast		0,06	0,08	0,10	0,12	0,14	0,16
Křesla v řadě po 0,9-1,2 m čalouněná min.		0,10	0,20	0,30	0,40	0,50	0,50
Křesla v řadě po 0,9-1,2 m čalouněná max.		0,50	0,70	0,80	0,90	1,00	1,00
Osoby sedící v řadě po 0,9-1,2 m min.		0,20	0,40	0,50	0,60	0,70	0,70
Osoby sedící v řadě po 0,9-1,2 m min.		0,60	0,70	0,80	0,90	0,90	0,90
Děti ve třídě s odrazivým vybavením, osoba/m2		0,10	0,20	0,25	0,35	0,40	0,40

Ekvivalentní pohltivé plochy objektů dle ČSN EN 12354-6
Materiál		125 Hz	250 Hz	500 Hz	1000 Hz	2000 Hz	4000 Hz
Jednotlivá dřevěná židle		0,02	0,02	0,03	0,04	0,04	0,04
Jednotlivá čalouněná židle		0,10	0,20	0,25	0,30	0,35	0,35
Jednotlivá osoba ve skupině osoba/6m2 min.		0,05	0,10	0,20	0,35	0,50	0,65
Jednotlivá osoba sedící ve skupině osoba/6m2 max.		0,12	0,45	0,80	0,90	0,95	1,00
Jednotlivá osoba stojící ve skupině osoba/6m2 max.		0,12	0,45	0,80	1,20	1,30	1,40

## Výsledky
	Tx	2,31	1,82	1,55	1,36	1,27	1,08		Pokud se tyto 3 soubory hodnot výrazně neliší, lze použít hodnotu doby dozvuku pro difuzní pole (T estimate by měla být přibližně shodná).
	Ty	2,31	1,82	1,55	1,35	1,26	1,07		Pokud se tyto 3soubory hodnot liší, použije se hodnota T estimate
	Tz	2,41	1,91	1,59	1,38	1,28	1,08
1	T difuzní	2,29	1,79	1,53	1,34	1,25	1,07

2	T estimate	1,86	1,83	1,56	1,36	1,26	1,08

3	T – dle 12354-6	1,67	1,39	1,25	1,13	1,08	0,97

4	T eyring	1,65	1,35	1,20	1,08	1,03	0,94

		125 Hz	250 Hz	500 Hz	1000 Hz	2000 Hz	4000 Hz
	horní mez	1,68	1,39	1,39	1,39	1,39	1,39
	dolní mez	0,93	0,93	0,93	0,93	0,93	0,75
	Eyring	1,65	1,35	1,20	1,08	1,03	0,94
	ČSN EN 12354-6	1,86	1,83	1,56	1,36	1,26	1,08

## Výpočet dle ČSN EN 12354-6 D
Objem prostoru	2616
Rozměr L	28					Nx	0,1920261326	0,1641479387	0,1516076874	0,1456872732	0,142814494	0,1413999613					Ny	0,2412493755	0,1875951549	0,1630401942	0,1513307513	0,1456180392	0,1427971855					Nz	0,3020841287	0,2175488487	0,1779011204	0,1587322342	0,1493115356	0,1446421224
Rozměr B	14
Rozměr Z	8,425
Fr	1000
Co	345,6				Rovina X					Rovina Y					Rovina Z
poměrný objem	0,05					Plocha (Počet)					Plocha (Počet)					Plocha (Počet)
Ft	218,2128927277					S [m2]; [ks]	125	250	500	1000	2000	4000					S [m2]; [ks]	125	250	500	1000	2000	4000					S [m2]; [ks]	125	250	500	1000	2000	4000
			X= 0	1	vnitřní	omítka	174,5	0,02	0,02	0,02	0,02	0,02	0,03		1	pódium	omítka	102,1	0,02	0,02	0,02	0,02	0,02	0,03		1	podlaha	parkety	403,6	0,12	0,10	0,06	0,05	0,05	0,06
				2	0	dveře	15,2	0,14	0,10	0,08	0,08	0,08	0,08		2	0	dveře	7,3	0,14	0,10	0,08	0,08	0,08	0,08		2	0	palety	14,4	0,30	0,20	0,06	0,05	0,05	0,06
				3	0	mříž	20,0	0,50	0,50	0,50	0,50	0,50	0,50		3	0	závěs	8,6	0,05	0,06	0,09	0,12	0,18	0,22		3	0	0	0,0	0,00	0,00	0,00	0,00	0,00	0,00
				4	0	heradesign superfine A2 15/45	33,7	0,05	0,10	0,35	0,70	0,55	0,55		4	0	0	0,0	0,00	0,00	0,00	0,00	0,00	0,00		4	0	0	0,0	0,00	0,00	0,00	0,00	0,00	0,00
				5	0	heraklith CF 35/25	0,0	0,20	0,42	0,91	0,69	0,39	0,52		5	0	0	0,0	0,00	0,00	0,00	0,00	0,00	0,00		5	0	0	0,0	0,00	0,00	0,00	0,00	0,00	0,00
				6	0	0	0,0	0,00	0,00	0,00	0,00	0,00	0,00		6	0	0	0,0	0,00	0,00	0,00	0,00	0,00	0,00		6	0	0	0,0	0,00	0,00	0,00	0,00	0,00	0,00
				7	0	0	0,0	0,00	0,00	0,00	0,00	0,00	0,00		7	0	0	0,0	0,00	0,00	0,00	0,00	0,00	0,00		7	0	0	0,0	0,00	0,00	0,00	0,00	0,00	0,00
						Suma plochy	243,4					Suma plochy	118,0					Suma plochy	418,0
			X = L	8	vnější	omítka	154,5	0,02	0,02	0,02	0,02	0,02	0,03		8	zadní	omítka	35,0	0,02	0,02	0,02	0,02	0,02	0,03		8	strop	omítka	411,4	0,15	0,13	0,10	0,06	0,04	0,02
				9	0	mříž	20,0	0,50	0,50	0,50	0,50	0,50	0,50		9	0	dveře	7,7	0,14	0,10	0,08	0,08	0,08	0,08		9	0	mříž	6,6	0,50	0,50	0,50	0,50	0,50	0,50
				10	0	heradesign superfine A2 15/45	48,9	0,05	0,10	0,35	0,70	0,55	0,55		10	0	Obklad – latě	74,9	0,35	0,45	0,60	0,50	0,50	0,50		10	0	0	0,0	0,00	0,00	0,00	0,00	0,00	0,00
				11	0	heraklith CF 35/25	0,0	0,20	0,42	0,91	0,69	0,39	0,52		11	0	0	0,0	0,00	0,00	0,00	0,00	0,00	0,00		11	0	0	0,0	0,00	0,00	0,00	0,00	0,00	0,00
				12	0	0	0,0	0,00	0,00	0,00	0,00	0,00	0,00		12	0	0	0,0	0,00	0,00	0,00	0,00	0,00	0,00		12	0	0	0,0	0,00	0,00	0,00	0,00	0,00	0,00
				13	0	0	0,0	0,00	0,00	0,00	0,00	0,00	0,00		13	0	0	0,0	0,00	0,00	0,00	0,00	0,00	0,00		13	0	0	0,0	0,00	0,00	0,00	0,00	0,00	0,00
				14	0	0	0,0	0,00	0,00	0,00	0,00	0,00	0,00		14	0	0	0,0	0,00	0,00	0,00	0,00	0,00	0,00		14	0	0	0,0	0,00	0,00	0,00	0,00	0,00	0,00
						Suma plochy	223,4					Suma plochy	117,6					Suma plochy	418,0
						m	0,0001	0,0003	0,0006	0,0010	0,0019	0,0058					m	0,0001	0,0003	0,0006	0,0010	0,0019	0,0058					m	0,0001	0,0003	0,0006	0,0010	0,0019	0,0058

					Celková plocha	SS [m2]	710,20					Celková plocha	SS [m2]	353,60					Celková plocha	SS [m2]	1254,00

						S x a f125	S x a f250	S x a f500	S x a f1000	S x a f2000	S x a f4000					S x a f125	S x a f250	S x a f500	S x a f1000	S x a f2000	S x a f4000					S x a f125	S x a f250	S x a f500	S x a f1000	S x a f2000	S x a f4000
			X= 0	1				3,49	3,49	3,49	3,49	3,49	5,24		1				2,04	2,04	2,04	2,04	2,04	3,06		1				48,43	40,36	24,22	20,18	20,18	24,22
				2				2,12	1,52	1,21	1,21	1,21	1,21		2				1,02	0,73	0,58	0,58	0,58	0,58		2				4,32	2,88	0,86	0,72	0,72	0,86
				3				10,00	10,00	10,00	10,00	10,00	10,00		3				0,43	0,52	0,77	1,03	1,55	1,89		3				0,00	0,00	0,00	0,00	0,00	0,00
				4				1,69	3,37	11,80	23,59	18,54	18,54		4				0,00	0,00	0,00	0,00	0,00	0,00		4				0,00	0,00	0,00	0,00	0,00	0,00
				5				0,00	0,00	0,00	0,00	0,00	0,00		5				0,00	0,00	0,00	0,00	0,00	0,00		5				0,00	0,00	0,00	0,00	0,00	0,00
				6				0,00	0,00	0,00	0,00	0,00	0,00		6				0,00	0,00	0,00	0,00	0,00	0,00		6				0,00	0,00	0,00	0,00	0,00	0,00
				7				0,00	0,00	0,00	0,00	0,00	0,00		7				0,00	0,00	0,00	0,00	0,00	0,00		7				0,00	0,00	0,00	0,00	0,00	0,00
						Axo	17,30	18,38	26,50	38,29	33,24	34,98					Ayo	3,49	3,29	3,40	3,66	4,17	5,54					Azo	52,75	43,24	25,08	20,90	20,90	25,08
						Axo s pruhem	16,11	17,04	23,77	32,72	29,00	30,30					Ayo s pruhem	3,39	3,20	3,30	3,55	4,03	5,29					Azo s pruhem	46,50	38,99	23,62	19,88	19,88	23,62
			X = L	8				3,09	3,09	3,09	3,09	3,09	4,64		8				0,70	0,70	0,70	0,70	0,70	1,05		8				61,71	53,48	41,14	24,68	16,46	8,23
				9				10,00	10,00	10,00	10,00	10,00	10,00		9				1,08	0,77	0,62	0,62	0,62	0,62		9				3,30	3,30	3,30	3,30	3,30	3,30
				10				2,45	4,89	17,12	34,23	26,90	26,90		10				26,22	33,71	44,94	37,45	37,45	37,45		10				0,00	0,00	0,00	0,00	0,00	0,00
				11				0,00	0,00	0,00	0,00	0,00	0,00		11				0,00	0,00	0,00	0,00	0,00	0,00		11				0,00	0,00	0,00	0,00	0,00	0,00
				12				0,00	0,00	0,00	0,00	0,00	0,00		12				0,00	0,00	0,00	0,00	0,00	0,00		12				0,00	0,00	0,00	0,00	0,00	0,00
				13				0,00	0,00	0,00	0,00	0,00	0,00		13				0,00	0,00	0,00	0,00	0,00	0,00		13				0,00	0,00	0,00	0,00	0,00	0,00
				14				0,00	0,00	0,00	0,00	0,00	0,00		14				0,00	0,00	0,00	0,00	0,00	0,00		14				0,00	0,00	0,00	0,00	0,00	0,00
						Axl	15,54	17,98	30,21	47,32	39,99	41,53					Ayb	27,99	35,18	46,26	38,77	38,77	39,12					Azh	65,01	56,78	44,44	27,98	19,76	11,53
						Axl s pruhem	14,49	16,59	26,39	38,29	33,43	34,48					Axb s pruhem	22,06	26,08	31,21	27,88	27,88	28,05					Azh s pruhem	55,65	49,57	39,96	26,17	18,84	11,21
				15				0,26	0,78	1,57	2,62	4,97	15,17		15				0,26	0,78	1,57	2,62	4,97	15,17		15				0,26	0,78	1,57	2,62	4,97	15,17

						Ax	106,52	125,90	138,73	137,36	164,56	230,07					107,92	124,20	146,71	198,45	218,53	301,60					52,64	70,82	124,68	189,37	222,61	319,66

						Ad	183,13	177,98	182,16	187,39	176,70	218,47

						Plocha (Počet)	125	250	500	1000	2000	4000					Plocha (Počet)					Plocha (Počet)
						S [m2]; [ks]	125	250	500	1000	2000	4000					S [m2]; [ks]	125	250	500	1000	2000	4000					S [m2]; [ks]	125	250	500	1000	2000	4000
			X= 0	1	vnitřní	omítka	174,5	0,02	0,02	0,03	0,03	0,03	0,03		1	pódium	omítka	102,1	0,02	0,02	0,03	0,03	0,03	0,03		1	podlaha	parkety	403,6	0,02	0,02	0,03	0,03	0,03	0,03
				2		dveře	15,2	0,02	0,02	0,03	0,03	0,03	0,03		2		dveře	7,3	0,02	0,02	0,03	0,03	0,03	0,03		2		palety	14,4	0,02	0,02	0,03	0,03	0,03	0,03
				3		mříž	20,0	0,02	0,02	0,03	0,03	0,03	0,03		3		závěs	8,6	0,02	0,02	0,03	0,03	0,03	0,03		3				0,02	0,02	0,03	0,03	0,03	0,03
				4		heradesign superfine A2 15/45	33,7	0,02	0,02	0,03	0,03	0,03	0,03		4				0,02	0,02	0,03	0,03	0,03	0,03		4				0,02	0,02	0,03	0,03	0,03	0,03
				5		heraklith CF 35/25	0,0	0,02	0,02	0,03	0,03	0,03	0,03		5				0,02	0,02	0,03	0,03	0,03	0,03		5				0,02	0,02	0,03	0,03	0,03	0,03
				6				0,02	0,02	0,03	0,03	0,03	0,03		6				0,02	0,02	0,03	0,03	0,03	0,03		6				0,02	0,02	0,03	0,03	0,03	0,03
				7				0,02	0,02	0,03	0,03	0,03	0,03		7				0,02	0,02	0,03	0,03	0,03	0,03		7				0,02	0,02	0,03	0,03	0,03	0,03
			X = L	8	vnější	omítka	154,5	0,02	0,02	0,03	0,03	0,03	0,03		8	zadní	omítka	35,0	0,02	0,02	0,03	0,03	0,03	0,03		8	strop	omítka	411,4	0,02	0,02	0,03	0,03	0,03	0,03
				9		mříž	20,0	0,02	0,02	0,03	0,03	0,03	0,03		9		dveře	7,7	0,02	0,02	0,03	0,03	0,03	0,03		9		mříž	6,6	0,02	0,02	0,03	0,03	0,03	0,03
				10		heradesign superfine A2 15/45	48,9	0,02	0,02	0,03	0,03	0,03	0,03		10		Obklad – latě	74,9	0,02	0,02	0,03	0,03	0,03	0,03		10				0,02	0,02	0,03	0,03	0,03	0,03
				11		heraklith CF 35/25	0,0	0,02	0,02	0,03	0,03	0,03	0,03		11				0,02	0,02	0,03	0,03	0,03	0,03		11				0,02	0,02	0,03	0,03	0,03	0,03
				12				0,02	0,02	0,03	0,03	0,03	0,03		12				0,02	0,02	0,03	0,03	0,03	0,03		12				0,02	0,02	0,03	0,03	0,03	0,03
				13				0,02	0,02	0,03	0,03	0,03	0,03		13				0,02	0,02	0,03	0,03	0,03	0,03		13				0,02	0,02	0,03	0,03	0,03	0,03
				14				0,02	0,02	0,03	0,03	0,03	0,03		14				0,02	0,02	0,03	0,03	0,03	0,03		14				0,02	0,02	0,03	0,03	0,03	0,03

					Celková plocha	SS [m2]	466,80					Celková plocha	SS [m2]	235,60					Celková plocha	SS [m2]	836,00

						S x a f125	S x a f250	S x a f500	S x a f1000	S x a f2000	S x a f4000					S x a f125	S x a f250	S x a f500	S x a f1000	S x a f2000	S x a f4000					S x a f125	S x a f250	S x a f500	S x a f1000	S x a f2000	S x a f4000
			X= 0	1				3,49	3,49	5,24	5,24	5,24	5,24		1				2,04	2,04	3,06	3,06	3,06	3,06		1				8,07	8,07	12,11	12,11	12,11	12,11
				2				0,30	0,30	0,45	0,45	0,45	0,45		2				0,15	0,15	0,22	0,22	0,22	0,22		2				0,29	0,29	0,43	0,43	0,43	0,43
				3				0,40	0,40	0,60	0,60	0,60	0,60		3				0,17	0,17	0,26	0,26	0,26	0,26		3				0,00	0,00	0,00	0,00	0,00	0,00
				4				0,67	0,67	1,01	1,01	1,01	1,01		4				0,00	0,00	0,00	0,00	0,00	0,00		4				0,00	0,00	0,00	0,00	0,00	0,00
				5				0,00	0,00	0,00	0,00	0,00	0,00		5				0,00	0,00	0,00	0,00	0,00	0,00		5				0,00	0,00	0,00	0,00	0,00	0,00
				6				0,00	0,00	0,00	0,00	0,00	0,00		6				0,00	0,00	0,00	0,00	0,00	0,00		6				0,00	0,00	0,00	0,00	0,00	0,00
				7				0,00	0,00	0,00	0,00	0,00	0,00		7				0,00	0,00	0,00	0,00	0,00	0,00		7				0,00	0,00	0,00	0,00	0,00	0,00
						Sigma xo	4,87	4,87	7,30	7,30	7,30	7,30					Sigma yo	2,36	2,36	3,54	3,54	3,54	3,54					Sigma zo	8,36	8,36	12,54	12,54	12,54	12,54
			X = L	8				3,09	3,09	4,64	4,64	4,64	4,64		8				0,70	0,70	1,05	1,05	1,05	1,05		8				8,23	8,23	12,34	12,34	12,34	12,34
				9				0,40	0,40	0,60	0,60	0,60	0,60		9				0,15	0,15	0,23	0,23	0,23	0,23		9				0,13	0,13	0,20	0,20	0,20	0,20
				10				0,98	0,98	1,47	1,47	1,47	1,47		10				1,50	1,50	2,25	2,25	2,25	2,25		10				0,00	0,00	0,00	0,00	0,00	0,00
				11				0,00	0,00	0,00	0,00	0,00	0,00		11				0,00	0,00	0,00	0,00	0,00	0,00		11				0,00	0,00	0,00	0,00	0,00	0,00
				12				0,00	0,00	0,00	0,00	0,00	0,00		12				0,00	0,00	0,00	0,00	0,00	0,00		12				0,00	0,00	0,00	0,00	0,00	0,00
				13				0,00	0,00	0,00	0,00	0,00	0,00		13				0,00	0,00	0,00	0,00	0,00	0,00		13				0,00	0,00	0,00	0,00	0,00	0,00
				14				0,00	0,00	0,00	0,00	0,00	0,00		14				0,00	0,00	0,00	0,00	0,00	0,00		14				0,00	0,00	0,00	0,00	0,00	0,00
						Sigma xl	4,47	4,47	6,70	6,70	6,70	6,70					Sigma yb	2,35	2,35	3,53	3,53	3,53	3,53					Sigma zh	8,36	8,36	12,54	12,54	12,54	12,54

						Plocha (Počet)	125	250	500	1000	2000	4000
						S [m2]; [ks]	125	250	500	1000	2000	4000					125	250	500	1000	2000	4000					125	250	500	1000	2000	4000
			X= 0	1	0	Omítka	0,0	0,00	0,00	0,00	0,00	0,00	0,00		1	0	0	0,0	0,00	0,00	0,00	0,00	0,00	0,00		1	křesla	nahoře	25,0	0,10	0,20	0,25	0,30	0,35	0,35
				2	0	0	0,0	0,00	0,00	0,00	0,00	0,00	0,00		2	0	0	0,0	0,00	0,00	0,00	0,00	0,00	0,00		2	židle	dole	40,0	0,10	0,20	0,25	0,30	0,35	0,35
				3	0	0	0,0	0,00	0,00	0,00	0,00	0,00	0,00		3	0	0	0,0	0,00	0,00	0,00	0,00	0,00	0,00		3	lidé	0	240,0	0,20	0,40	0,50	0,60	0,70	0,70
						0,00	0,00	0,00	0,00	0,00	0,00					0,00	0,00	0,00	0,00	0,00	0,00					54,50	109,00	136,25	163,50	190,75	190,75

			objekty central	1	0	0	0,0	0,00	0,00	0,00	0,00	0,00	0,00
				2	0	0	0,0	0,00	0,00	0,00	0,00	0,00	0,00
				3	0	0	0,0	0,00	0,00	0,00	0,00	0,00	0,00
						0,00	0,00	0,00	0,00	0,00	0,00					0,00	0,00	0,00	0,00	0,00	0,00					0,00	0,00	0,00	0,00	0,00	0,00

						A´x		7720,30	7774,80	11634,95	11662,20	11689,45	11689,45				A´y		7709,92	7764,42	11619,38	11646,63	11673,88	11673,88				A´z		2212,74	2212,74	3319,11	3319,11	3319,11	3319,11

						A´d		4065,45	3323,16	4385,10	4151,88	4055,68	3990,72				A´d		4065,45	3323,16	4385,10	4151,88	4055,68	3990,72				A´d		4065,45	3323,16	4385,10	4151,88	4055,68	3990,72

						Ad*		173,60	221,70	259,19	297,05	318,19	372,59				Ad*		173,60	221,70	259,19	297,05	318,19	372,59				Ad*		173,60	221,70	259,19	297,05	318,19	372,59

						Ax*		172,13	219,04	256,56	293,08	314,12	368,19				Ay*		172,16	218,99	256,73	294,60	315,55	370,39				Az*		164,80	207,96	249,45	288,20	309,83	367,25

						Tx		2,31	1,82	1,55	1,36	1,27	1,08				Ty		2,31	1,82	1,55	1,35	1,26	1,07				Tz		2,41	1,91	1,59	1,38	1,28	1,08

						Td		2,29	1,79	1,53	1,34	1,25	1,07

Ft	218,2128927277	Hz	Vliv nízkých kmitočtů			A*xyzd		213,7486054506	263,6086342968	290,7732013596	322,4488371099	343,6930435751	384,3930400947
						Testimate		1,8604133723	1,508527082	1,3675977086	1,2332522811	1,1570230219	1,0345160354

						125	250	500	1000	2000	4000
						Tx		1,8604133723	1,8154556116	1,5499542279	1,3568183591	1,2659427047	1,0800490043
						Ty		1,8604133723	1,815874538	1,5489238806	1,3498442537	1,2602194637	1,073615089
						Tz		1,8604133723	1,9122201168	1,5941796049	1,3797873955	1,2834740244	1,0828115905
						Td		1,8604133723	1,7937056286	1,5342566091	1,3387005769	1,2497456167	1,0672878721

						Testimate		1,8604133723	1,8343139738	1,5568285806	1,3562876463	1,2648454524	1,075940889

## Výpočet dle 12354-6
Objem prostoru	2616
Rozměr L	28
Rozměr B	14
Rozměr Z	8,425
Fr	1000
Co	345,6
poměrný objem	0,05					vzduch m	0,0001	0,0003	0,0006	0,0010	0,0019	0,0058
Ft	218,2128927277					Plocha	125 Hz	250 Hz	500 Hz	1000 Hz	2000 Hz	4000 Hz		125 Hz	250 Hz	500 Hz	1000 Hz	2000 Hz	4000 Hz
				1	vnitřní	omítka	174,5	0,02	0,02	0,02	0,02	0,02	0,03		3,4908	3,4908	3,4908	3,4908	3,4908	5,2362
				2	0	dveře	15,2	0,14	0,10	0,08	0,08	0,08	0,08		2,1224	1,516	1,2128	1,2128	1,2128	1,2128
				3	0	mříž	20,0	0,50	0,50	0,50	0,50	0,50	0,50		10	10	10	10	10	10
				4	0	heradesign superfine A2 15/45	33,7	0,05	0,10	0,35	0,70	0,55	0,55		1,685	3,37	11,795	23,59	18,535	18,535
				5	0	heraklith CF 35/25	0,0	0,20	0,42	0,91	0,69	0,39	0,52		0	0	0	0	0	0
				6	0	0	0,0	0,00	0,00	0,00	0,00	0,00	0,00		0	0	0	0	0	0
				7	0	0	0,0	0,00	0,00	0,00	0,00	0,00	0,00		0	0	0	0	0	0
				8	vnější	omítka	154,5	0,02	0,02	0,02	0,02	0,02	0,03		3,09	3,09	3,09	3,09	3,09	4,635
				9	0	mříž	20,0	0,50	0,50	0,50	0,50	0,50	0,50		10	10	10	10	10	10
				10	0	heradesign superfine A2 15/45	48,9	0,05	0,10	0,35	0,70	0,55	0,55		2,445	4,89	17,115	34,23	26,895	26,895
				11	0	heraklith CF 35/25	0,0	0,20	0,42	0,91	0,69	0,39	0,52		0	0	0	0	0	0
				12	0	0	0,0	0,00	0,00	0,00	0,00	0,00	0,00		0	0	0	0	0	0
				13	0	0	0,0	0,00	0,00	0,00	0,00	0,00	0,00		0	0	0	0	0	0
				14	0	0	0,0	0,00	0,00	0,00	0,00	0,00	0,00		0	0	0	0	0	0
				1	pódium	omítka	102,1	0,02	0,02	0,02	0,02	0,02	0,03		2,042	2,042	2,042	2,042	2,042	3,063
				2	0	dveře	7,3	0,14	0,10	0,08	0,08	0,08	0,08		1,022	0,73	0,584	0,584	0,584	0,584
				3	0	závěs	8,6	0,05	0,06	0,09	0,12	0,18	0,22		0,43	0,516	0,774	1,032	1,548	1,892
				4	0	0	0,0	0,00	0,00	0,00	0,00	0,00	0,00		0	0	0	0	0	0
				5	0	0	0,0	0,00	0,00	0,00	0,00	0,00	0,00		0	0	0	0	0	0
				6	0	0	0,0	0,00	0,00	0,00	0,00	0,00	0,00		0	0	0	0	0	0
				7	0	0	0,0	0,00	0,00	0,00	0,00	0,00	0,00		0	0	0	0	0	0
				8	zadní	omítka	35,0	0,02	0,02	0,02	0,02	0,02	0,03		0,7	0,7	0,7	0,7	0,7	1,05
				9	0	dveře	7,7	0,14	0,10	0,08	0,08	0,08	0,08		1,078	0,77	0,616	0,616	0,616	0,616
				10	0	Obklad – latě	74,9	0,35	0,45	0,60	0,50	0,50	0,50		26,215	33,705	44,94	37,45	37,45	37,45
				11	0	0	0,0	0,00	0,00	0,00	0,00	0,00	0,00		0	0	0	0	0	0
				12	0	0	0,0	0,00	0,00	0,00	0,00	0,00	0,00		0	0	0	0	0	0
				13	0	0	0,0	0,00	0,00	0,00	0,00	0,00	0,00		0	0	0	0	0	0
				14	0	0	0,0	0,00	0,00	0,00	0,00	0,00	0,00		0	0	0	0	0	0
				1	podlaha	parkety	403,6	0,12	0,10	0,06	0,05	0,05	0,06		48,432	40,36	24,216	20,18	20,18	24,216
				2	0	palety	14,4	0,30	0,20	0,06	0,05	0,05	0,06		4,32	2,88	0,864	0,72	0,72	0,864
				3	0	0	0,0	0,00	0,00	0,00	0,00	0,00	0,00		0	0	0	0	0	0
				4	0	0	0,0	0,00	0,00	0,00	0,00	0,00	0,00		0	0	0	0	0	0
				5	0	0	0,0	0,00	0,00	0,00	0,00	0,00	0,00		0	0	0	0	0	0
				6	0	0	0,0	0,00	0,00	0,00	0,00	0,00	0,00		0	0	0	0	0	0
				7	0	0	0,0	0,00	0,00	0,00	0,00	0,00	0,00		0	0	0	0	0	0
				8	strop	omítka	411,4	0,15	0,13	0,10	0,06	0,04	0,02		61,71	53,482	41,14	24,684	16,456	8,228
				9	0	mříž	6,6	0,50	0,50	0,50	0,50	0,50	0,50		3,3	3,3	3,3	3,3	3,3	3,3
				10	0	0	0,0	0,00	0,00	0,00	0,00	0,00	0,00		0	0	0	0	0	0
				11	0	0	0,0	0,00	0,00	0,00	0,00	0,00	0,00		0	0	0	0	0	0
				12	0	0	0,0	0,00	0,00	0,00	0,00	0,00	0,00		0	0	0	0	0	0
				13	0	0	0,0	0,00	0,00	0,00	0,00	0,00	0,00		0	0	0	0	0	0
				14	0	0	0,0	0,00	0,00	0,00	0,00	0,00	0,00		0	0	0	0	0	0
				1	0	Omítka	0,0	0,00	0,00	0,00	0,00	0,00	0,00		0	0	0	0	0	0
				2	0	0	0,0	0,00	0,00	0,00	0,00	0,00	0,00		0	0	0	0	0	0
				3	0	0	0,0	0,00	0,00	0,00	0,00	0,00	0,00		0	0	0	0	0	0
				1	0	0	0,0	0,00	0,00	0,00	0,00	0,00	0,00		0	0	0	0	0	0
				2	0	0	0,0	0,00	0,00	0,00	0,00	0,00	0,00		0	0	0	0	0	0
				3	0	0	0,0	0,00	0,00	0,00	0,00	0,00	0,00		0	0	0	0	0	0
				1	křesla	nahoře	25,0	0,10	0,20	0,25	0,30	0,35	0,35		2,5	5	6,25	7,5	8,75	8,75
				2	židle	dole	40,0	0,10	0,20	0,25	0,30	0,35	0,35		4	8	10	12	14	14
				3	lidé	0	240,0	0,20	0,40	0,50	0,60	0,70	0,70		48	96	120	144	168	168
				1	0	0	0,0	0,00	0,00	0,00	0,00	0,00	0,00		0	0	0	0	0	0
				2	0	0	0,0	0,00	0,00	0,00	0,00	0,00	0,00		0	0	0	0	0	0
				3	0	0	0,0	0,00	0,00	0,00	0,00	0,00	0,00		0	0	0	0	0	0
					Celková plocha		1538,4					Pohltivost A	236,5822	283,8418	312,1296	340,4216	347,5696	348,527
						Pohltivost vzduchu	1,0464	3,1392	6,2784	10,464	19,8816	60,6912

						alfa w	0,1537845814	0,1845045502	0,2028923557	0,2212828913	0,2259292772	0,2265516121
						ln(1-alfa w)	0,1669813199	0,2039594366	0,2267655474	0,2501074458	0,2560920364	0,2568963366
						S * ln (1-alfa w)	256,8840624641	313,7711972023	348,8561181936	384,7652946369	393,9719888019	395,2093241537

						12354-6	Doba dozvuku T	1,6734549793	1,3856693087	1,2489031805	1,1333060231	1,082213812	0,9717572774

						Eyring	Doba dozvuku T	1,6531897626	1,3455159684	1,2006943233	1,0788876376	1,0303353928	0,9353092997