## Místnosti
Číslo místnosti	Název místnosti	Podlahová plocha	Objem ext.	Objem int.	Návrhová teplota	Větrání	Tepelná ztráta	Skladba	Rozteč trubek					průměr otopného hadu	0,017	m
101	zádveří	4,23	17,94	11,11	18	-15	-136	P1	-					teplota vstupní vody	40	°C
102	technická místnost	0,78	5,01	2,06	15	-15	41	P1	-					teplota výstupní vody	30	°C
103	koupelna	4,15	23,30	10,91	24	-50	454	P2
104	chodba	9,73	39,72	25,59	20	25	155	P3
105	pokoj	11,02	44,45	28,98	20	30	339	P3
106	obývací pokoj	36,23	151,57	95,28	20	100	1034	P3
107	kuchyně					-100		P1
108	spíž	1,49	7,26	3,92	18	-15	-53	P1	-
201	chodba	6,12	57,12	41,31	20	25	39	P4
202	pokoj	13,52	58,02	36,33	20	30	313	P4
203	pokoj	17,40	71,37	45,91	20	30	363	P4
204	ložnice	17,04	77,31	50,82	20	30	383	P4
205	wc	1,92	9,28	5,34	20	-25	49	P6
206	koupelna	7,87	30,05	16,37	24	-50	512	P6

Číslo místnosti	Název místnosti	Podlahová plocha	Objem ext.	Objem int.	Návrhová teplota	Větrání	Tepelná ztráta	Skladba	Rozteč trubek	Plocha pro vytápění	Účinná plocha	Skutečný výkon	Otopné těleso	rezerva
101	zádveří	5,23	22,90	13,75	18	-15	-170	P1	-	-	-	-	-
102	koupelna	4,15	23,30	10,91	24	-50	454	P2	0,1	2,6	2,3	179	362	87
103	chodba	9,73	39,72	25,59	20	25	155	P3	-	-	-	-	-
104	pokoj	11,02	44,45	28,98	20	30	339	P3	0,15	9,7	8,5	608	-	269
105	obývací pokoj	36,23	151,57	95,28	20	100	1034	P3	0,15	30,7	28,4	2032	-	998		28,03	800
106	kuchyně					-100		P1					-	0		8,18	234
107	spíž	1,49	7,26	3,92	18	-15	-53	P1	-	-	-	-	-			36,21	1034
201	chodba	6,12	57,12	41,31	20	25	39	P4	-	-	-	-	-
202	pokoj	13,52	58,02	36,33	20	30	313	P4	0,15	12,1	10,7	750	-	437
203	pokoj	17,40	71,37	45,91	20	30	363	P4	0,15	15,7	14,2	996	-	633
204	ložnice	17,04	77,31	50,82	20	30	383	P4	0,15	15,4	13,9	975	-	592
205	wc	1,92	9,28	5,34	20	-25	96	P6	-	-	-	-	-
206	koupelna	7,87	30,05	16,37	24	-50	513	P6	0,1	3,6	3,4	278	483	248

## Podlahovka 104
Tepelná ztráta místnosti	Q	339	W				tloušťka	tepelná vodivost [W/mK]
teplota vstupní vody	tw1	40	°C				h [m]	l [W/mK]		dlažba	1,01
teplota výstupní vody	tw2	30	°C		nášlapná vrstva	a2	0,008	0,16		laminát	0,16
vnitřní návrhová taplota	ti	20	°C		betonová mazanina	a1	0,060	1,3		betonová mazanina	1,3
průměr potrubí	D	0,017	m		tepelná izolace	b2	0,300	0,035		ISOVER T-N	0,04
					betonová deska	b1	0,125	1,3		betonová deska	1,36
rozteč trubek	l	0,2	m							polystyren	0,035
					umístění trubek (odspoda)	a´	0,000
součinitel přestupu tepla směrem dolů	ap´	8	W/m2K		betonová mazanina nad trubkami	a	0,060
součinitel přestupu tepla směrem nahoru	ap	12	W/m2K		betonová mazanina pod trubkami	b	0,000

propustnost tepla nahoru	ΛA	5,6	W/m2K
propustnost tepla dolů	ΛB	0,1	W/m2K

charakteristické číslo podlahy	m	7,2	/m
šířka okrajové plochy	r	0,32	m

střední povrchová teplota	tp	26,0	°C

tepelný tok nahoru	q	71,5	W/m2
tepelný tok dolů (ztrátový)	q´	3,2	W/m2
ztráta dolů		4,4	%
tepelný tok shora 1	q1´	11,9	W/m2
vytápěná plocha shora 1	S1	20,0	m2
tepelný tok shora 2	q2´		W/m2
vytápěná plocha shora 2	S2		m2
tepelné zisky shora	Q´	237,7	W/m2

potřebná plocha	Sp	1,4	m2
plocha místnosti	S	9,7	m2
plocha místnosti bez okrajové zóny	S	8,5	m2

celkový příkon otopné plochy	QCP	635,0	W
výkon do místnosti	Q	608,1	W

## Podlahovka 105
Tepelná ztráta místnosti	Q	1035	W				tloušťka	tepelná vodivost [W/mK]
teplota vstupní vody	tw1	40	°C				h [m]	l [W/mK]		dlažba	1,01
teplota výstupní vody	tw2	30	°C		nášlapná vrstva	a2	0,008	0,16		laminát	0,16
vnitřní návrhová taplota	ti	20	°C		betonová mazanina	a1	0,060	1,3		betonová mazanina	1,3
průměr potrubí	D	0,017	m		tepelná izolace	b2	0,300	0,035		ISOVER T-N	0,04
					betonová deska	b1	0,125	1,3		betonová deska	1,36
rozteč trubek	l	0,2	m							polystyren	0,035
					umístění trubek (odspoda)	a´	0,000
součinitel přestupu tepla směrem dolů	ap´	8	W/m2K		betonová mazanina nad trubkami	a	0,060
součinitel přestupu tepla směrem nahoru	ap	12	W/m2K		betonová mazanina pod trubkami	b	0,000

propustnost tepla nahoru	ΛA	5,6	W/m2K
propustnost tepla dolů	ΛB	0,1	W/m2K

charakteristické číslo podlahy	m	7,2	/m
šířka okrajové plochy	r	0,32	m

střední povrchová teplota	tp	26,0	°C

tepelný tok nahoru	q	71,5	W/m2
tepelný tok dolů (ztrátový)	q´	3,2	W/m2
ztráta dolů		4,4	%
tepelný tok shora 1	q1´	9,8	W/m2
vytápěná plocha shora 1	S1	20,0	m2
tepelný tok shora 2	q2´		W/m2
vytápěná plocha shora 2	S2		m2
tepelné zisky shora	Q´	195,4	W/m2

potřebná plocha	Sp	11,7	m2
plocha místnosti	S	30,7	m2
plocha místnosti bez okrajové zóny		28,4	m2

celkový příkon otopné plochy	QCP	2 121,7	W
výkon do místnosti	Q	2 031,7	W

## Podlahovka 202
Tepelná ztráta místnosti	Q	313	W				tloušťka	tepelná vodivost [W/mK]
teplota vstupní vody	tw1	40	°C				h [m]	l [W/mK]		dlažba	1,01
teplota výstupní vody	tw2	30	°C		nášlapná vrstva	a2	0,008	0,16		laminát	0,16
vnitřní návrhová teplota	ti	20	°C		betonová mazanina	a1	0,060	1,3		betonová mazanina	1,3
průměr potrubí	D	0,017	m		tepelná izolace	b2	0,030	0,04		ISOVER T-N	0,04
					betonová deska	b1	0,250	1,36		betonová deska	1,36
rozteč trubek	l	0,2	m							polystyren	0,035
					umístění trubek (odspoda)	a´	0,000
součinitel přestupu tepla směrem dolů	ap´	8	W/m2K		betonová mazanina nad trubkami	a	0,060
součinitel přestupu tepla směrem nahoru	ap	12	W/m2K		betonová mazanina pod trubkami	b	0,000

propustnost tepla nahoru	ΛA	5,6	W/m2K
propustnost tepla dolů	ΛB	0,9	W/m2K

charakteristické číslo podlahy	m	7,7	/m
šířka okrajové plochy	r	0,30	m

střední povrchová teplota	tp	25,8	°C

tepelný tok nahoru	q	70,1	W/m2
tepelný tok dolů (ztrátový)	q´	11,9	W/m2
tepelný tok shora	q´	0,0	W/m2
ztráta dolů		17,0	%

potřebná plocha	Sp	4,5	m2
plocha místnosti	S	12,1	m2
plocha místnosti bez okrajové zóny		10,7	m2

celkový příkon otopné plochy	QCP	877,5	W
výkon do místnosti	Q	750,3	W

## Podlahovka 203
Tepelná ztráta místnosti	Q	364	W				tloušťka	tepelná vodivost [W/mK]
teplota vstupní vody	tw1	40	°C				h [m]	l [W/mK]		dlažba	1,01
teplota výstupní vody	tw2	30	°C		nášlapná vrstva	a2	0,008	0,16		laminát	0,16
vnitřní návrhová teplota	ti	20	°C		betonová mazanina	a1	0,060	1,3		betonová mazanina	1,3
průměr potrubí	D	0,017	m		tepelná izolace	b2	0,030	0,04		ISOVER T-N	0,04
					betonová deska	b1	0,250	1,36		betonová deska	1,36
rozteč trubek	l	0,2	m							polystyren	0,035
					umístění trubek (odspoda)	a´	0,000
součinitel přestupu tepla směrem dolů	ap´	8	W/m2K		betonová mazanina nad trubkami	a	0,060
součinitel přestupu tepla směrem nahoru	ap	12	W/m2K		betonová mazanina pod trubkami	b	0,000

propustnost tepla nahoru	ΛA	5,6	W/m2K
propustnost tepla dolů	ΛB	0,9	W/m2K

charakteristické číslo podlahy	m	7,7	/m
šířka okrajové plochy	r	0,30	m

střední povrchová teplota	tp	25,8	°C

tepelný tok nahoru	q	70,1	W/m2
tepelný tok dolů (ztrátový)	q´	11,9	W/m2
tepelný tok shora	q´	0,0	W/m2
ztráta dolů		17,0	%

potřebná plocha	Sp	5,2	m2
plocha místnosti	S	15,7	m2
plocha místnosti bez okrajové zóny		14,2	m2

celkový příkon otopné plochy	QCP	1 164,5	W
výkon do místnosti	Q	995,7	W

## Podlahovka 204
Tepelná ztráta místnosti	Q	383	W				tloušťka	tepelná vodivost [W/mK]
teplota vstupní vody	tw1	40	°C				h [m]	l [W/mK]		dlažba	1,01
teplota výstupní vody	tw2	30	°C		nášlapná vrstva	a2	0,008	0,16		laminát	0,16
vnitřní návrhová teplota	ti	20	°C		betonová mazanina	a1	0,060	1,3		betonová mazanina	1,3
průměr potrubí	D	0,017	m		tepelná izolace	b2	0,030	0,04		ISOVER T-N	0,04
					betonová deska	b1	0,250	1,36		betonová deska	1,36
rozteč trubek	l	0,2	m							polystyren	0,035
					umístění trubek (odspoda)	a´	0,000
součinitel přestupu tepla směrem dolů	ap´	8	W/m2K		betonová mazanina nad trubkami	a	0,060
součinitel přestupu tepla směrem nahoru	ap	12	W/m2K		betonová mazanina pod trubkami	b	0,000

propustnost tepla nahoru	ΛA	5,6	W/m2K
propustnost tepla dolů	ΛB	0,9	W/m2K

charakteristické číslo podlahy	m	7,7	/m
šířka okrajové plochy	r	0,30	m

střední povrchová teplota	tp	25,8	°C

tepelný tok nahoru	q	70,1	W/m2
tepelný tok dolů (ztrátový)	q´	11,9	W/m2
tepelný tok shora	q´	0,0	W/m2
ztráta dolů		17,0	%

potřebná plocha	Sp	5,5	m2
plocha místnosti	S	15,4	m2
plocha místnosti bez okrajové zóny		13,9	m2

celkový příkon otopné plochy	QCP	1 139,9	W
výkon do místnosti	Q	974,7	W

## Podlahovka 102
Tepelná ztráta místnosti	Q	454	W				tloušťka	tepelná vodivost [W/mK]
teplota vstupní vody	tw1	40	°C				h [m]	l [W/mK]		dlažba	1,01
teplota výstupní vody	tw2	30	°C		nášlapná vrstva	a2	0,010	1,01		laminát	0,16
vnitřní návrhová taplota	ti	24	°C		betonová mazanina	a1	0,053	1,3		betonová mazanina	1,3
průměr potrubí	D	0,017	m		tepelná izolace	b2	0,300	0,035		ISOVER T-N	0,04
					betonová deska	b1	0,125	1,36		betonová deska	1,36
rozteč trubek	l	0,1	m							polystyren	0,035
					umístění trubek (odspoda)	a´	0,000
součinitel přestupu tepla směrem dolů	ap´	8	W/m2K		betonová mazanina nad trubkami	a	0,053
součinitel přestupu tepla směrem nahoru	ap	12	W/m2K		betonová mazanina pod trubkami	b	0,000

propustnost tepla nahoru	ΛA	7,5	W/m2K
propustnost tepla dolů	ΛB	0,1	W/m2K

charakteristické číslo podlahy	m	8,3	/m
šířka okrajové plochy	r	0,28	m

střední povrchová teplota	tp	30,5	°C

tepelný tok nahoru	q	77,6	W/m2
tepelný tok dolů (ztrátový)	q´	3,3	W/m2
ztráta dolů		4,3	%
tepelný tok shora 1	q1´	9,8	W/m2
vytápěná plocha shora 1	S1	1,2	m2
tepelný tok shora 2	q2´		W/m2
vytápěná plocha shora 2	S2		m2
tepelné zisky shora	Q´	11,6	W

potřebná plocha	Sp	5,8	m2
plocha pro topení	S	2,6	m2
plocha topení bez okrajové zóny		2,3	m2

celkový příkon otopné plochy	QCP	186,3	W
výkon do místnosti	Q	178,6	W
doplnit tělesem	QT	275,4	W

## Podlahovka 206
Tepelná ztráta místnosti	Q	513	W				tloušťka	tepelná vodivost [W/mK]
teplota vstupní vody	tw1	40	°C				h [m]	l [W/mK]		dlažba	1,01
teplota výstupní vody	tw2	30	°C		nášlapná vrstva	a2	0,010	1,01		laminát	0,16
vnitřní návrhová taplota	ti	24	°C		betonová mazanina	a1	0,053	1,3		betonová mazanina	1,3
průměr potrubí	D	0,017	m		tepelná izolace	b2	0,030	0,04		ISOVER T-N	0,04
					betonová deska	b1	0,250	1,36		betonová deska	1,36
rozteč trubek	l	0,1	m							polystyren	0,035
					umístění trubek (odspoda)	a´	0,000
součinitel přestupu tepla směrem dolů	ap´	8	W/m2K		betonová mazanina nad trubkami	a	0,053
součinitel přestupu tepla směrem nahoru	ap	12	W/m2K		betonová mazanina pod trubkami	b	0,000

propustnost tepla nahoru	ΛA	7,5	W/m2K
propustnost tepla dolů	ΛB	0,9	W/m2K

charakteristické číslo podlahy	m	8,8	/m
šířka okrajové plochy	r	0,26	m

střední povrchová teplota	tp	30,4	°C

tepelný tok nahoru	q	77,2	W/m2
tepelný tok dolů (ztrátový)	q´	9,8	W/m2
tepelný tok shora	q´	0,0	W/m2
ztráta dolů		12,7	%

potřebná plocha	Sp	6,6	m2
plocha pro topení	S	3,4	m2
plocha topení bez okrajové zóny		3,6	m2

celkový příkon otopné plochy	QCP	313,0	W
výkon do místnosti	Q	277,9	W
doplnit tělesem	QT	235,1	W