## TFC
|  | médium: | R245fa
uvažováno rovnoběžné kopírování teplotního profilu
|  | p [Pa] | p [kPa] | T [K] | T [°C] | h [kJ/kg] | s [kJ/kg K] | x [1] |  | eta exp | 0.6 | teplota zdroje | 70 | C
sat l | 1 | 118399.0883 | 118.3991 | 292.15 | 19 | 225.1155 | 1.0889 | 0 |  | eta pump | 0.8 | hmotnostní tok zdroje | 10.39 | kg/s
l | 2 | 532062.3795 | 532.0624 | 292.3436 | 19.1936 | 225.4971 | 1.0892 |  |  |  |  | dostupný hmotnostní tok chlazení | 90.85 | kg/s
l | 2s | 532062.3795 | 532.0624 | 292.285 | 19.135 | 225.4207 | 1.0889 |  |  | delta T | 5 | kondenzační teplota | 19 | C
sat l | 3 | 532062.3795 | 532.0624 | 338.15 | 65 | 287.8648 | 1.2872 | 0 |  |  |  | rozdíl teplot v ohříváku | 5 | C
wet v | 4 | 118399.0883 | 118.3991 | 292.15 | 19 | 284.9618 | 1.2938 | 0.30753 |  |  |  | teplota chladícího média | 12 | C
wet v | 4s | 118399.0883 | 118.3991 | 292.15 | 19 | 283.0264 | 1.2872 | 0.29759
| m_dot | 31.9171 | kg/s
| W_pump | 12.1797 | kW
| W_exp | 92.6573 | kW
| W_cycle | 80.4777 | kW
| Q_in | 1990.5966 | kW
0
source | water
| m_dot | 10.39 | kg/s
|  | p [Pa] | p [kPa] | T [K] | T [°C] | h [kJ/kg] | s [kJ/kg K] | cp
| 5 | 400000 | 400 | 343.15 | 70 | 293.3668 | 0.95491 | 4189.4151
| 6 | 350000 | 350 | 297.3436 | 24.1936 | 101.7791 | 0.35581 | 4180.9344
river sink | water
| m_dot | 90.85 | kg/s
| 7 | 101325 | 101.325 | 285.15 | 12 | 50.5061 | 0.18059
| 8 | 101325 | 101.325 | 344.6811 | 17.019 | 71.5311 | 0.97375
| eta cycle | 4.0429 | %
|  | T | T | p | h0 | h1 | s0 | s1
|  | 10 | 283.15 | 82417.4519 | 213.4713 | 412.9627 | 1.0485 | 1.7531 | 0 | 1
|  | 11 | 284.15 | 85919.2788 | 214.7561 | 413.7134 | 1.0531 | 1.7532 | 0 | 1
|  | 12 | 285.15 | 89538.5653 | 216.0431 | 414.464 | 1.0576 | 1.7534 | 0 | 1
|  | 13 | 286.15 | 93278.0813 | 217.3324 | 415.2146 | 1.0621 | 1.7536 | 0 | 1
|  | 14 | 287.15 | 97140.6286 | 218.6238 | 415.9651 | 1.0666 | 1.7538 | 0 | 1
|  | 15 | 288.15 | 101129.0403 | 219.9176 | 416.7155 | 1.0711 | 1.754 | 0 | 1
|  | 16 | 289.15 | 105246.1812 | 221.2136 | 417.4657 | 1.0755 | 1.7543 | 0 | 1
|  | 17 | 290.15 | 109494.9467 | 222.5119 | 418.2159 | 1.08 | 1.7545 | 0 | 1
|  | 18 | 291.15 | 113878.2635 | 223.8125 | 418.9658 | 1.0845 | 1.7548 | 0 | 1
|  | 19 | 292.15 | 118399.0883 | 225.1155 | 419.7155 | 1.0889 | 1.755 | 0 | 1
|  | 20 | 293.15 | 123060.4083 | 226.4207 | 420.465 | 1.0934 | 1.7553 | 0 | 1
|  | 21 | 294.15 | 127865.2407 | 227.7283 | 421.2142 | 1.0978 | 1.7556 | 0 | 1
|  | 22 | 295.15 | 132816.6322 | 229.0383 | 421.963 | 1.1023 | 1.7559 | 0 | 1
|  | 23 | 296.15 | 137917.659 | 230.3507 | 422.7116 | 1.1067 | 1.7562 | 0 | 1
|  | 24 | 297.15 | 143171.4263 | 231.6654 | 423.4598 | 1.1111 | 1.7565 | 0 | 1
|  | 25 | 298.15 | 148581.0683 | 232.9826 | 424.2076 | 1.1155 | 1.7569 | 0 | 1
|  | 26 | 299.15 | 154149.7476 | 234.3022 | 424.955 | 1.1199 | 1.7572 | 0 | 1
|  | 27 | 300.15 | 159880.6552 | 235.6243 | 425.7019 | 1.1243 | 1.7576 | 0 | 1
|  | 28 | 301.15 | 165777.0101 | 236.9488 | 426.4483 | 1.1287 | 1.758 | 0 | 1
|  | 29 | 302.15 | 171842.0591 | 238.2758 | 427.1943 | 1.1331 | 1.7583 | 0 | 1
|  | 30 | 303.15 | 178079.0765 | 239.6053 | 427.9397 | 1.1375 | 1.7587 | 0 | 1
|  | 31 | 304.15 | 184491.3638 | 240.9373 | 428.6845 | 1.1418 | 1.7591 | 0 | 1
|  | 32 | 305.15 | 191082.2496 | 242.2718 | 429.4286 | 1.1462 | 1.7595 | 0 | 1
|  | 33 | 306.15 | 197855.0891 | 243.6089 | 430.1722 | 1.1506 | 1.7599 | 0 | 1
|  | 34 | 307.15 | 204813.2641 | 244.9486 | 430.9151 | 1.1549 | 1.7604 | 0 | 1
|  | 35 | 308.15 | 211960.1827 | 246.2908 | 431.6572 | 1.1593 | 1.7608 | 0 | 1
|  | 36 | 309.15 | 219299.2792 | 247.6357 | 432.3986 | 1.1636 | 1.7612 | 0 | 1
|  | 37 | 310.15 | 226834.0133 | 248.9831 | 433.1392 | 1.1679 | 1.7617 | 0 | 1
|  | 38 | 311.15 | 234567.8708 | 250.3333 | 433.8791 | 1.1723 | 1.7622 | 0 | 1
|  | 39 | 312.15 | 242504.3627 | 251.686 | 434.618 | 1.1766 | 1.7626 | 0 | 1
|  | 40 | 313.15 | 250647.0252 | 253.0415 | 435.3561 | 1.1809 | 1.7631 | 0 | 1
|  | 41 | 314.15 | 258999.4196 | 254.3997 | 436.0932 | 1.1852 | 1.7636 | 0 | 1
|  | 42 | 315.15 | 267565.1321 | 255.7606 | 436.8294 | 1.1895 | 1.7641 | 0 | 1
|  | 43 | 316.15 | 276347.7735 | 257.1242 | 437.5645 | 1.1938 | 1.7645 | 0 | 1
|  | 44 | 317.15 | 285350.9792 | 258.4906 | 438.2987 | 1.1981 | 1.765 | 0 | 1
|  | 45 | 318.15 | 294578.409 | 259.8597 | 439.0317 | 1.2024 | 1.7656 | 0 | 1
|  | 46 | 319.15 | 304033.7471 | 261.2317 | 439.7636 | 1.2067 | 1.7661 | 0 | 1
|  | 47 | 320.15 | 313720.7015 | 262.6065 | 440.4943 | 1.2109 | 1.7666 | 0 | 1
|  | 48 | 321.15 | 323643.0047 | 263.9842 | 441.2238 | 1.2152 | 1.7671 | 0 | 1
|  | 49 | 322.15 | 333804.4127 | 265.3647 | 441.9521 | 1.2195 | 1.7676 | 0 | 1
|  | 50 | 323.15 | 344208.7056 | 266.7481 | 442.6791 | 1.2237 | 1.7682 | 0 | 1
|  | 51 | 324.15 | 354859.6873 | 268.1345 | 443.4047 | 1.228 | 1.7687 | 0 | 1
|  | 52 | 325.15 | 365761.1854 | 269.5238 | 444.1289 | 1.2323 | 1.7693 | 0 | 1
|  | 53 | 326.15 | 376917.0512 | 270.9161 | 444.8517 | 1.2365 | 1.7698 | 0 | 1
|  | 54 | 327.15 | 388331.1596 | 272.3113 | 445.573 | 1.2407 | 1.7704 | 0 | 1
|  | 55 | 328.15 | 400007.4093 | 273.7096 | 446.2928 | 1.245 | 1.7709 | 0 | 1
|  | 56 | 329.15 | 411949.7227 | 275.1109 | 447.011 | 1.2492 | 1.7715 | 0 | 1
|  | 57 | 330.15 | 424162.0457 | 276.5153 | 447.7275 | 1.2535 | 1.772 | 0 | 1
|  | 58 | 331.15 | 436648.3482 | 277.9229 | 448.4424 | 1.2577 | 1.7726 | 0 | 1
|  | 59 | 332.15 | 449412.6238 | 279.3335 | 449.1555 | 1.2619 | 1.7732 | 0 | 1
|  | 60 | 333.15 | 462458.89 | 280.7473 | 449.8668 | 1.2661 | 1.7738 | 0 | 1
|  | 61 | 334.15 | 475791.1882 | 282.1643 | 450.5762 | 1.2703 | 1.7743 | 0 | 1
|  | 62 | 335.15 | 489413.5842 | 283.5845 | 451.2837 | 1.2745 | 1.7749 | 0 | 1
|  | 63 | 336.15 | 503330.1677 | 285.008 | 451.9893 | 1.2788 | 1.7755 | 0 | 1
|  | 64 | 337.15 | 517545.0532 | 286.4348 | 452.6928 | 1.283 | 1.7761 | 0 | 1
|  | 65 | 338.15 | 532062.3795 | 287.8648 | 453.3941 | 1.2872 | 1.7767 | 0 | 1
|  | 66 | 339.15 | 546886.3104 | 289.2983 | 454.0934 | 1.2914 | 1.7773 | 0 | 1
|  | 67 | 340.15 | 562021.0346 | 290.7351 | 454.7903 | 1.2955 | 1.7778 | 0 | 1
|  | 68 | 341.15 | 577470.7664 | 292.1753 | 455.485 | 1.2997 | 1.7784 | 0 | 1
|  | 69 | 342.15 | 593239.7453 | 293.619 | 456.1773 | 1.3039 | 1.779 | 0 | 1
|  | 70 | 343.15 | 609332.2371 | 295.0662 | 456.8671 | 1.3081 | 1.7796 | 0 | 1
|  | 71 | 344.15 | 625752.5335 | 296.517 | 457.5544 | 1.3123 | 1.7802 | 0 | 1
|  | 72 | 345.15 | 642504.953 | 297.9713 | 458.2391 | 1.3165 | 1.7808 | 0 | 1
|  | 73 | 346.15 | 659593.8412 | 299.4293 | 458.9212 | 1.3206 | 1.7814 | 0 | 1
|  | 74 | 347.15 | 677023.5708 | 300.8909 | 459.6004 | 1.3248 | 1.782 | 0 | 1
|  | 75 | 348.15 | 694798.5426 | 302.3562 | 460.2769 | 1.329 | 1.7826 | 0 | 1

## OFC bez separ.
|  | médium: | isobutane | IPENTANE | Propyne | BENZENE | R114 | isobutane | MM
|  | p [Pa] | p [kPa] | T [K] | T [°C] | h [kJ/kg] | s [kJ/kg K] | x [1] | h pomoc | eta exp | 0.8 | uvažováno rovnoběžné kopírování teplotního profilu
| 1 | 293169.2478 | 293.1692 | 292.15 | 19 | 244.4805 | 1.1565 | 0 |  | eta pump | 0.8 | teplota zdroje | 137 | C
| 2 | 3471509.4858 | 3471.5095 | 294.2501 | 21.1001 | 251.5724 | 1.1614 |  |  |  |  | hmotnostní tok zdroje | 10.39 | kg/s
| 2s | 3471509.4858 | 3471.5095 | 293.6523 | 20.5023 | 250.154 | 1.1565 |  |  | delta T | 5 | dostupný hmotnostní tok chlazení | 90.85 | kg/s
| 3 | 3471509.4858 | 3471.5095 | 405.15 | 132 | 593.3409 | 2.1275 | 0 |  |  |  | kondenzační teplota | 19 | C
| 4 | 394303.9117 | 394.3039 | 302.2269 | 29.0769 | 593.3409 | 2.3116 | 1 | 593.341 |  |  | rozdíl teplot v ohříváku | 5 | C
| 5 | 293169.2478 | 293.1692 | 294.6311 | 21.4811 | 584.2161 | 2.3194 | -1 |  |  |  | teplota chladícího média | 12 | C
| 5s | 293169.2478 | 293.1692 | 293.3311 | 20.1811 | 581.9349 | 2.3116 | -1
| 6 | 293169.2478 | 293.1692 | 292.15 | 19 | 579.8662 | 2.3045 | 1
| m_dot | 14.185 | kg/s | Input pair variable is invalid and output(s) are non-trivial; cannot do state update : PropsSI("P","Q",1,"H",593340.9231,"isobutane")
| W_č | 100.598 | kW | .=> data,citlivostní analýza, hledání řešení
| W_exp | 129.435 | kW
| W_cycle | 28.837 | kW
| Q_in | -4847.976 | kW
source | water
| m_dot | 10.39 | kg/s
|  | p [Pa] | p [kPa] | T [K] | T [°C] | h [kJ/kg] | s [kJ/kg K] | cp
| 7 | 400000 | 400 | 410.15 | 137 | 576.3494 | 1.708 | 4275.7147
| 8 | 350000 | 350 | 299.2501 | 26.1001 | 109.7492 | 0.38253 | 4180.1826
river sink | water
| m_dot | 90.85
| 9 | 101325 | 101.325 | 285.15 | 12 | 50.5061 | 0.18059
| 10 | 101325 | 101.325 | 378.1259 | 25.0133 | 104.9759 | 7.382
| eta cycle | 0.59482 | %
| T | T | p | h0 | h1 | s0 | s1
| 10 | 283.15 | 220614.4182 | 223.1489 | 567.7778 | 1.0828 | 2.3 | 0 | 1
| 11 | 284.15 | 227919.8646 | 225.4952 | 569.1221 | 1.0911 | 2.3004 | 0 | 1
| 12 | 285.15 | 235407.5451 | 227.8474 | 570.4663 | 1.0993 | 2.3008 | 0 | 1
| 13 | 286.15 | 243080.3589 | 230.2055 | 571.8102 | 1.1075 | 2.3013 | 0 | 1
| 14 | 287.15 | 250941.22 | 232.5695 | 573.1538 | 1.1157 | 2.3018 | 0 | 1
| 15 | 288.15 | 258993.0573 | 234.9395 | 574.4972 | 1.1239 | 2.3023 | 0 | 1
| 16 | 289.15 | 267238.8141 | 237.3156 | 575.8401 | 1.132 | 2.3028 | 0 | 1
| 17 | 290.15 | 275681.4478 | 239.6977 | 577.1827 | 1.1402 | 2.3034 | 0 | 1
| 18 | 291.15 | 284323.9305 | 242.086 | 578.5247 | 1.1484 | 2.3039 | 0 | 1
| 19 | 292.15 | 293169.2478 | 244.4805 | 579.8662 | 1.1565 | 2.3045 | 0 | 1
| 20 | 293.15 | 302220.3996 | 246.8812 | 581.2072 | 1.1647 | 2.3051 | 0 | 1
| 21 | 294.15 | 311480.3994 | 249.2881 | 582.5474 | 1.1728 | 2.3058 | 0 | 1
| 22 | 295.15 | 320952.2745 | 251.7014 | 583.887 | 1.181 | 2.3064 | 0 | 1
| 23 | 296.15 | 330639.0658 | 254.1211 | 585.2257 | 1.1891 | 2.3071 | 0 | 1
| 24 | 297.15 | 340543.8276 | 256.5471 | 586.5637 | 1.1972 | 2.3078 | 0 | 1
| 25 | 298.15 | 350669.6276 | 258.9796 | 587.9007 | 1.2053 | 2.3085 | 0 | 1
| 26 | 299.15 | 361019.5469 | 261.4187 | 589.2368 | 1.2134 | 2.3093 | 0 | 1
| 27 | 300.15 | 371596.68 | 263.8643 | 590.5718 | 1.2215 | 2.31 | 0 | 1
| 28 | 301.15 | 382404.1344 | 266.3165 | 591.9058 | 1.2296 | 2.3108 | 0 | 1
| 29 | 302.15 | 393445.031 | 268.7754 | 593.2385 | 1.2377 | 2.3115 | 0 | 1
| 30 | 303.15 | 404722.5038 | 271.2411 | 594.5701 | 1.2458 | 2.3123 | 0 | 1
| 31 | 304.15 | 416239.7001 | 273.7135 | 595.9003 | 1.2538 | 2.3131 | 0 | 1
| 32 | 305.15 | 427999.7802 | 276.1927 | 597.2292 | 1.2619 | 2.314 | 0 | 1
| 33 | 306.15 | 440005.9179 | 278.6789 | 598.5566 | 1.27 | 2.3148 | 0 | 1
| 34 | 307.15 | 452261.3001 | 281.172 | 599.8825 | 1.278 | 2.3157 | 0 | 1
| 35 | 308.15 | 464769.127 | 283.6721 | 601.2069 | 1.2861 | 2.3165 | 0 | 1
| 36 | 309.15 | 477532.6123 | 286.1793 | 602.5295 | 1.2941 | 2.3174 | 0 | 1
| 37 | 310.15 | 490554.9831 | 288.6936 | 603.8504 | 1.3022 | 2.3183 | 0 | 1
| 38 | 311.15 | 503839.4803 | 291.2152 | 605.1694 | 1.3102 | 2.3192 | 0 | 1
| 39 | 312.15 | 517389.3584 | 293.744 | 606.4866 | 1.3182 | 2.3201 | 0 | 1
| 40 | 313.15 | 531207.8858 | 296.2801 | 607.8017 | 1.3263 | 2.3211 | 0 | 1
| 41 | 314.15 | 545298.3449 | 298.8236 | 609.1147 | 1.3343 | 2.322 | 0 | 1
| 42 | 315.15 | 559664.0327 | 301.3746 | 610.4256 | 1.3423 | 2.323 | 0 | 1
| 43 | 316.15 | 574308.2601 | 303.9331 | 611.7342 | 1.3503 | 2.3239 | 0 | 1
| 44 | 317.15 | 589234.3533 | 306.4992 | 613.0404 | 1.3583 | 2.3249 | 0 | 1
| 45 | 318.15 | 604445.6529 | 309.073 | 614.3442 | 1.3664 | 2.3259 | 0 | 1
| 46 | 319.15 | 619945.5151 | 311.6546 | 615.6454 | 1.3744 | 2.3269 | 0 | 1
| 47 | 320.15 | 635737.3115 | 314.2439 | 616.944 | 1.3824 | 2.3279 | 0 | 1
| 48 | 321.15 | 651824.4294 | 316.8412 | 618.2398 | 1.3904 | 2.3289 | 0 | 1
| 49 | 322.15 | 668210.2723 | 319.4465 | 619.5327 | 1.3984 | 2.3299 | 0 | 1
| 50 | 323.15 | 684898.2601 | 322.0599 | 620.8226 | 1.4064 | 2.3309 | 0 | 1
| 51 | 324.15 | 701891.8296 | 324.6814 | 622.1094 | 1.4144 | 2.3319 | 0 | 1
| 52 | 325.15 | 719194.4347 | 327.3111 | 623.393 | 1.4224 | 2.333 | 0 | 1
| 53 | 326.15 | 736809.547 | 329.9492 | 624.6732 | 1.4304 | 2.334 | 0 | 1
| 54 | 327.15 | 754740.6558 | 332.5956 | 625.9499 | 1.4384 | 2.3351 | 0 | 1
| 55 | 328.15 | 772991.269 | 335.2506 | 627.223 | 1.4464 | 2.3361 | 0 | 1
| 56 | 329.15 | 791564.9132 | 337.9142 | 628.4922 | 1.4543 | 2.3372 | 0 | 1
| 57 | 330.15 | 810465.1342 | 340.5865 | 629.7576 | 1.4623 | 2.3382 | 0 | 1
| 58 | 331.15 | 829695.4974 | 343.2677 | 631.0188 | 1.4703 | 2.3393 | 0 | 1
| 59 | 332.15 | 849259.5883 | 345.9577 | 632.2757 | 1.4783 | 2.3403 | 0 | 1
| 60 | 333.15 | 869161.013 | 348.6567 | 633.5283 | 1.4863 | 2.3414 | 0 | 1
| 61 | 334.15 | 889403.3988 | 351.3649 | 634.7762 | 1.4943 | 2.3425 | 0 | 1
| 62 | 335.15 | 909990.3941 | 354.0823 | 636.0193 | 1.5023 | 2.3435 | 0 | 1
| 63 | 336.15 | 930925.6698 | 356.8091 | 637.2574 | 1.5103 | 2.3446 | 0 | 1
| 64 | 337.15 | 952212.919 | 359.5453 | 638.4903 | 1.5183 | 2.3457 | 0 | 1
| 65 | 338.15 | 973855.8582 | 362.2912 | 639.7178 | 1.5263 | 2.3467 | 0 | 1
| 66 | 339.15 | 995858.2273 | 365.0468 | 640.9396 | 1.5343 | 2.3478 | 0 | 1
| 67 | 340.15 | 1018223.7907 | 367.8123 | 642.1556 | 1.5423 | 2.3489 | 0 | 1
| 68 | 341.15 | 1040956.3376 | 370.5877 | 643.3656 | 1.5503 | 2.3499 | 0 | 1
| 69 | 342.15 | 1064059.6828 | 373.3734 | 644.5692 | 1.5584 | 2.351 | 0 | 1
| 70 | 343.15 | 1087537.6674 | 376.1693 | 645.7662 | 1.5664 | 2.352 | 0 | 1
| 71 | 344.15 | 1111394.1593 | 378.9756 | 646.9563 | 1.5744 | 2.3531 | 0 | 1
| 72 | 345.15 | 1135633.0547 | 381.7926 | 648.1394 | 1.5824 | 2.3541 | 0 | 1
| 73 | 346.15 | 1160258.2781 | 384.6204 | 649.3151 | 1.5905 | 2.3551 | 0 | 1
| 74 | 347.15 | 1185273.7837 | 387.4591 | 650.4831 | 1.5985 | 2.3562 | 0 | 1
| 75 | 348.15 | 1210683.5564 | 390.3089 | 651.6432 | 1.6065 | 2.3572 | 0 | 1
| 76 | 349.15 | 1236491.6127 | 393.1701 | 652.795 | 1.6146 | 2.3582 | 0 | 1
| 77 | 350.15 | 1262702.0019 | 396.0427 | 653.9382 | 1.6227 | 2.3592 | 0 | 1
| 78 | 351.15 | 1289318.8073 | 398.9271 | 655.0726 | 1.6307 | 2.3602 | 0 | 1
| 79 | 352.15 | 1316346.1476 | 401.8233 | 656.1977 | 1.6388 | 2.3611 | 0 | 1
| 80 | 353.15 | 1343788.1782 | 404.7318 | 657.3133 | 1.6469 | 2.3621 | 0 | 1
| 81 | 354.15 | 1371649.0928 | 407.6525 | 658.4189 | 1.655 | 2.363 | 0 | 1
| 82 | 355.15 | 1399933.1251 | 410.5859 | 659.5143 | 1.6631 | 2.364 | 0 | 1
| 83 | 356.15 | 1428644.5504 | 413.5322 | 660.5989 | 1.6712 | 2.3649 | 0 | 1
| 84 | 357.15 | 1457787.6874 | 416.4915 | 661.6725 | 1.6793 | 2.3658 | 0 | 1
| 85 | 358.15 | 1487366.9006 | 419.4643 | 662.7347 | 1.6874 | 2.3667 | 0 | 1
| 86 | 359.15 | 1517386.602 | 422.4507 | 663.7849 | 1.6956 | 2.3675 | 0 | 1
| 87 | 360.15 | 1547851.2537 | 425.4511 | 664.8227 | 1.7037 | 2.3684 | 0 | 1
| 88 | 361.15 | 1578765.3701 | 428.4659 | 665.8477 | 1.7119 | 2.3692 | 0 | 1
| 89 | 362.15 | 1610133.5209 | 431.4953 | 666.8594 | 1.7201 | 2.37 | 0 | 1
| 90 | 363.15 | 1641960.3334 | 434.5397 | 667.8572 | 1.7283 | 2.3708 | 0 | 1
| 91 | 364.15 | 1674250.4962 | 437.5995 | 668.8406 | 1.7365 | 2.3715 | 0 | 1
| 92 | 365.15 | 1707008.7617 | 440.6751 | 669.8091 | 1.7447 | 2.3723 | 0 | 1
| 93 | 366.15 | 1740239.95 | 443.7668 | 670.762 | 1.753 | 2.3729 | 0 | 1
| 94 | 367.15 | 1773948.9523 | 446.8753 | 671.6987 | 1.7613 | 2.3736 | 0 | 1
| 95 | 368.15 | 1808140.7351 | 450.0008 | 672.6184 | 1.7696 | 2.3743 | 0 | 1
| 96 | 369.15 | 1842820.3444 | 453.144 | 673.5206 | 1.7779 | 2.3749 | 0 | 1
| 97 | 370.15 | 1877992.9098 | 456.3054 | 674.4043 | 1.7862 | 2.3754 | 0 | 1
| 98 | 371.15 | 1913663.6501 | 459.4855 | 675.2688 | 1.7946 | 2.376 | 0 | 1
| 99 | 372.15 | 1949837.8782 | 462.6849 | 676.1132 | 1.8029 | 2.3764 | 0 | 1
| 100 | 373.15 | 1986521.0067 | 465.9044 | 676.9365 | 1.8114 | 2.3769 | 0 | 1
| 101 | 374.15 | 2023718.5541 | 469.1447 | 677.7378 | 1.8198 | 2.3773 | 0 | 1
| 102 | 375.15 | 2061436.1518 | 472.4064 | 678.5159 | 1.8283 | 2.3777 | 0 | 1
| 103 | 376.15 | 2099679.5508 | 475.6904 | 679.2696 | 1.8368 | 2.378 | 0 | 1
| 104 | 377.15 | 2138454.6303 | 478.9977 | 679.9977 | 1.8453 | 2.3783 | 0 | 1
| 105 | 378.15 | 2177767.4055 | 482.3291 | 680.6988 | 1.8539 | 2.3785 | 0 | 1
| 106 | 379.15 | 2217624.038 | 485.6857 | 681.3714 | 1.8625 | 2.3786 | 0 | 1
| 107 | 380.15 | 2258030.8456 | 489.0687 | 682.0138 | 1.8711 | 2.3787 | 0 | 1
| 108 | 381.15 | 2298994.3141 | 492.4794 | 682.6242 | 1.8798 | 2.3787 | 0 | 1
| 109 | 382.15 | 2340521.11 | 495.919 | 683.2007 | 1.8886 | 2.3787 | 0 | 1
| 110 | 383.15 | 2382618.0951 | 499.3891 | 683.7411 | 1.8974 | 2.3785 | 0 | 1
| 111 | 384.15 | 2425292.3421 | 502.8914 | 684.243 | 1.9062 | 2.3783 | 0 | 1
| 112 | 385.15 | 2468551.1526 | 506.4277 | 684.7037 | 1.9152 | 2.378 | 0 | 1
| 113 | 386.15 | 2512402.0779 | 510.0002 | 685.1203 | 1.9241 | 2.3776 | 0 | 1
| 114 | 387.15 | 2556852.9418 | 513.6111 | 685.4895 | 1.9332 | 2.3771 | 0 | 1
| 115 | 388.15 | 2601911.8675 | 517.263 | 685.8075 | 1.9423 | 2.3765 | 0 | 1
| 116 | 389.15 | 2647587.308 | 520.959 | 686.0701 | 1.9515 | 2.3758 | 0 | 1
| 117 | 390.15 | 2693888.0823 | 524.7024 | 686.2726 | 1.9608 | 2.3749 | 0 | 1
| 118 | 391.15 | 2740823.4174 | 528.4971 | 686.4093 | 1.9702 | 2.3739 | 0 | 1
| 119 | 392.15 | 2788402.9982 | 532.3477 | 686.4739 | 1.9797 | 2.3727 | 0 | 1
| 120 | 393.15 | 2836637.0275 | 536.2595 | 686.459 | 1.9893 | 2.3714 | 0 | 1
| 121 | 394.15 | 2885536.2994 | 540.2386 | 686.3558 | 1.9991 | 2.3698 | 0 | 1
| 122 | 395.15 | 2935112.2892 | 544.2926 | 686.1539 | 2.009 | 2.3681 | 0 | 1
| 123 | 396.15 | 2985377.2663 | 548.4306 | 685.8406 | 2.0192 | 2.366 | 0 | 1
| 124 | 397.15 | 3036344.4393 | 552.6636 | 685.4003 | 2.0295 | 2.3637 | 0 | 1
| 125 | 398.15 | 3088028.1441 | 557.0057 | 684.8136 | 2.04 | 2.361 | 0 | 1
| 126 | 399.15 | 3140444.098 | 561.4748 | 684.0558 | 2.0509 | 2.358 | 0 | 1
| 127 | 400.15 | 3193609.749 | 566.0944 | 683.0942 | 2.062 | 2.3544 | 0 | 1
| 128 | 401.15 | 3247544.7786 | 570.8968 | 681.8845 | 2.0736 | 2.3503 | 0 | 1
| 129 | 402.15 | 3302271.8576 | 575.9274 | 680.3641 | 2.0857 | 2.3454 | 0 | 1
| 130 | 403.15 | 3357817.8513 | 581.255 | 678.439 | 2.0985 | 2.3396 | 0 | 1
| 131 | 404.15 | 3414215.905 | 586.9913 | 675.9572 | 2.1123 | 2.3324 | 0 | 1
| 132 | 405.15 | 3471509.4858 | 593.3409 | 672.6421 | 2.1275 | 2.3233 | 0 | 1
| 133 | 406.15 | 3529761.7564 | 600.7611 | 667.8825 | 2.1453 | 2.3106 | 0 | 1
| 134 | 407.15 | 3589086.3382 | 610.829 | 659.6076 | 2.1696 | 2.2894 | 0 | 1

## OFC
|  | médium: | R245fa | [8 empty] | uvažováno rovnoběžné kopírování teplotního profilu
[12 empty] | teplota zdroje |  |  | 70 | C
|  | p [Pa] | p [kPa] | T [K] | T [°C] | h [kJ/kg] | s [kJ/kg K] | x [1] | m_dot | eta exp | 0.8 | hmotnostní tok zdroje |  |  | 10.39 | kg/s
| 1 | 118399.0883 | 118.3991 | 292.15 | 19 | 225.1155 | 1.0889 | 0 | 31.9171 | eta pump | 0.8 | dostupný hmotnostní tok chlazení |  |  | 90.85 | kg/s
| 2 | 532062.3795 | 532.0624 | 292.3436 | 19.1936 | 225.4971 | 1.0892 |  | 31.9171 |  |  | kondenzační teplota |  |  | 19 | C
| 2s | 532062.3795 | 532.0624 | 292.285 | 19.135 | 225.4207 | 1.0889 |  | 31.9171 | delta T | 5 | rozdíl teplot v ohříváku |  |  | 5 | C
| 3 | 532062.3795 | 532.0624 | 338.15 | 65 | 287.8648 | 1.2872 | 0 | 31.9171 |  |  | škrceno na teplotu: |  |  | 40 | C
| 3a | 250647.0252 | 250.647 | 313.15 | 40 | 287.8648 | 1.2921 | 0.19101 | 31.9171 |  |  | teplota chladícího média |  |  | 12 | C
| 3b | 250647.0252 | 250.647 | 313.15 | 40 | 435.3561 | 1.7631 | 1 | 6.0964
| 4 | 118399.0883 | 118.3991 | 297.7939 | 24.6439 | 424.7355 | 1.772 |  | 6.0964
| 4s | 118399.0883 | 118.3991 | 294.8147 | 21.6647 | 422.0803 | 1.7631 |  | 6.0964
| 9 | 250647.0252 | 250.647 | 313.15 | 40 | 253.0415 | 1.1809 | 0 | 25.8207
| 10 | 118399.0883 | 118.3991 | 292.15 | 19 | 253.0415 | 1.1845 | 0.1435 | 25.8207
mixer | 11 | 118399.0883 | 118.3991 | 292.15 | 19 | 285.8362 | 1.2968 | 0.31203 | 31.9171
| W_č | 12.1797 | kW
| W_exp | 64.7473 | kW
| W_cycle | 52.5677 | kW
| Q_in | -1990.5966 | kW
source | water
| m_dot | 10.39 | kg/s
|  | p [Pa] | p [kPa] | T [K] | T [°C] | h [kJ/kg] | s [kJ/kg K] | cp
| 5 | 400000 | 400 | 343.15 | 70 | 293.3668 | 0.95491 | 4189.4151
| 6 | 350000 | 350 | 297.3436 | 24.1936 | 101.7791 | 0.35581 | 4180.9344
river sink | water
| m_dot | 90.85 | kg/s
| 7 | 101325 | 101.325 | 285.15 | 12 | 50.5061 | 0.18059
| 8 | 101325 | 101.325 | 345.701 | 17.2626 | 72.551 | 0.98613
| eta cycle | 2.6408 | %
| T | T | p | h0 | h1 | s0 | s1
| 10 | 283.15 | 82417.4519 | 213.4713 | 412.9627 | 1.0485 | 1.7531 | 0 | 1
| 11 | 284.15 | 85919.2788 | 214.7561 | 413.7134 | 1.0531 | 1.7532 | 0 | 1
| 12 | 285.15 | 89538.5653 | 216.0431 | 414.464 | 1.0576 | 1.7534 | 0 | 1
| 13 | 286.15 | 93278.0813 | 217.3324 | 415.2146 | 1.0621 | 1.7536 | 0 | 1
| 14 | 287.15 | 97140.6286 | 218.6238 | 415.9651 | 1.0666 | 1.7538 | 0 | 1 |  |  |  | *12 | 118399.0883 | 118.3991 | 292.15 | 19 | 419.7155 | 1.755 | 1
| 15 | 288.15 | 101129.0403 | 219.9176 | 416.7155 | 1.0711 | 1.754 | 0 | 1
| 16 | 289.15 | 105246.1812 | 221.2136 | 417.4657 | 1.0755 | 1.7543 | 0 | 1
| 17 | 290.15 | 109494.9467 | 222.5119 | 418.2159 | 1.08 | 1.7545 | 0 | 1
| 18 | 291.15 | 113878.2635 | 223.8125 | 418.9658 | 1.0845 | 1.7548 | 0 | 1
| 19 | 292.15 | 118399.0883 | 225.1155 | 419.7155 | 1.0889 | 1.755 | 0 | 1
| 20 | 293.15 | 123060.4083 | 226.4207 | 420.465 | 1.0934 | 1.7553 | 0 | 1
| 21 | 294.15 | 127865.2407 | 227.7283 | 421.2142 | 1.0978 | 1.7556 | 0 | 1
| 22 | 295.15 | 132816.6322 | 229.0383 | 421.963 | 1.1023 | 1.7559 | 0 | 1
| 23 | 296.15 | 137917.659 | 230.3507 | 422.7116 | 1.1067 | 1.7562 | 0 | 1
| 24 | 297.15 | 143171.4263 | 231.6654 | 423.4598 | 1.1111 | 1.7565 | 0 | 1
| 25 | 298.15 | 148581.0683 | 232.9826 | 424.2076 | 1.1155 | 1.7569 | 0 | 1
| 26 | 299.15 | 154149.7476 | 234.3022 | 424.955 | 1.1199 | 1.7572 | 0 | 1
| 27 | 300.15 | 159880.6552 | 235.6243 | 425.7019 | 1.1243 | 1.7576 | 0 | 1
| 28 | 301.15 | 165777.0101 | 236.9488 | 426.4483 | 1.1287 | 1.758 | 0 | 1
| 29 | 302.15 | 171842.0591 | 238.2758 | 427.1943 | 1.1331 | 1.7583 | 0 | 1
| 30 | 303.15 | 178079.0765 | 239.6053 | 427.9397 | 1.1375 | 1.7587 | 0 | 1
| 31 | 304.15 | 184491.3638 | 240.9373 | 428.6845 | 1.1418 | 1.7591 | 0 | 1
| 32 | 305.15 | 191082.2496 | 242.2718 | 429.4286 | 1.1462 | 1.7595 | 0 | 1
| 33 | 306.15 | 197855.0891 | 243.6089 | 430.1722 | 1.1506 | 1.7599 | 0 | 1
| 34 | 307.15 | 204813.2641 | 244.9486 | 430.9151 | 1.1549 | 1.7604 | 0 | 1
| 35 | 308.15 | 211960.1827 | 246.2908 | 431.6572 | 1.1593 | 1.7608 | 0 | 1
| 36 | 309.15 | 219299.2792 | 247.6357 | 432.3986 | 1.1636 | 1.7612 | 0 | 1
| 37 | 310.15 | 226834.0133 | 248.9831 | 433.1392 | 1.1679 | 1.7617 | 0 | 1
| 38 | 311.15 | 234567.8708 | 250.3333 | 433.8791 | 1.1723 | 1.7622 | 0 | 1
| 39 | 312.15 | 242504.3627 | 251.686 | 434.618 | 1.1766 | 1.7626 | 0 | 1
| 40 | 313.15 | 250647.0252 | 253.0415 | 435.3561 | 1.1809 | 1.7631 | 0 | 1
| 41 | 314.15 | 258999.4196 | 254.3997 | 436.0932 | 1.1852 | 1.7636 | 0 | 1
| 42 | 315.15 | 267565.1321 | 255.7606 | 436.8294 | 1.1895 | 1.7641 | 0 | 1
| 43 | 316.15 | 276347.7735 | 257.1242 | 437.5645 | 1.1938 | 1.7645 | 0 | 1
| 44 | 317.15 | 285350.9792 | 258.4906 | 438.2987 | 1.1981 | 1.765 | 0 | 1
| 45 | 318.15 | 294578.409 | 259.8597 | 439.0317 | 1.2024 | 1.7656 | 0 | 1
| 46 | 319.15 | 304033.7471 | 261.2317 | 439.7636 | 1.2067 | 1.7661 | 0 | 1
| 47 | 320.15 | 313720.7015 | 262.6065 | 440.4943 | 1.2109 | 1.7666 | 0 | 1
| 48 | 321.15 | 323643.0047 | 263.9842 | 441.2238 | 1.2152 | 1.7671 | 0 | 1
| 49 | 322.15 | 333804.4127 | 265.3647 | 441.9521 | 1.2195 | 1.7676 | 0 | 1
| 50 | 323.15 | 344208.7056 | 266.7481 | 442.6791 | 1.2237 | 1.7682 | 0 | 1
| 51 | 324.15 | 354859.6873 | 268.1345 | 443.4047 | 1.228 | 1.7687 | 0 | 1
| 52 | 325.15 | 365761.1854 | 269.5238 | 444.1289 | 1.2323 | 1.7693 | 0 | 1
| 53 | 326.15 | 376917.0512 | 270.9161 | 444.8517 | 1.2365 | 1.7698 | 0 | 1
| 54 | 327.15 | 388331.1596 | 272.3113 | 445.573 | 1.2407 | 1.7704 | 0 | 1
| 55 | 328.15 | 400007.4093 | 273.7096 | 446.2928 | 1.245 | 1.7709 | 0 | 1
| 56 | 329.15 | 411949.7227 | 275.1109 | 447.011 | 1.2492 | 1.7715 | 0 | 1
| 57 | 330.15 | 424162.0457 | 276.5153 | 447.7275 | 1.2535 | 1.772 | 0 | 1
| 58 | 331.15 | 436648.3482 | 277.9229 | 448.4424 | 1.2577 | 1.7726 | 0 | 1
| 59 | 332.15 | 449412.6238 | 279.3335 | 449.1555 | 1.2619 | 1.7732 | 0 | 1
| 60 | 333.15 | 462458.89 | 280.7473 | 449.8668 | 1.2661 | 1.7738 | 0 | 1
| 61 | 334.15 | 475791.1882 | 282.1643 | 450.5762 | 1.2703 | 1.7743 | 0 | 1
| 62 | 335.15 | 489413.5842 | 283.5845 | 451.2837 | 1.2745 | 1.7749 | 0 | 1
| 63 | 336.15 | 503330.1677 | 285.008 | 451.9893 | 1.2788 | 1.7755 | 0 | 1
| 64 | 337.15 | 517545.0532 | 286.4348 | 452.6928 | 1.283 | 1.7761 | 0 | 1
| 65 | 338.15 | 532062.3795 | 287.8648 | 453.3941 | 1.2872 | 1.7767 | 0 | 1
| 66 | 339.15 | 546886.3104 | 289.2983 | 454.0934 | 1.2914 | 1.7773 | 0 | 1
| 67 | 340.15 | 562021.0346 | 290.7351 | 454.7903 | 1.2955 | 1.7778 | 0 | 1
| 68 | 341.15 | 577470.7664 | 292.1753 | 455.485 | 1.2997 | 1.7784 | 0 | 1
| 69 | 342.15 | 593239.7453 | 293.619 | 456.1773 | 1.3039 | 1.779 | 0 | 1
| 70 | 343.15 | 609332.2371 | 295.0662 | 456.8671 | 1.3081 | 1.7796 | 0 | 1
| 71 | 344.15 | 625752.5335 | 296.517 | 457.5544 | 1.3123 | 1.7802 | 0 | 1
| 72 | 345.15 | 642504.953 | 297.9713 | 458.2391 | 1.3165 | 1.7808 | 0 | 1
| 73 | 346.15 | 659593.8412 | 299.4293 | 458.9212 | 1.3206 | 1.7814 | 0 | 1
| 74 | 347.15 | 677023.5708 | 300.8909 | 459.6004 | 1.3248 | 1.782 | 0 | 1
| 75 | 348.15 | 694798.5426 | 302.3562 | 460.2769 | 1.329 | 1.7826 | 0 | 1