## Sheet1
Stálý kvartální plat za každou kartu/čip (Kč/čtvrtletí) | Cena za odebranou elektřinu (Kč/kWh) | Cena za nabíjení (Kč/min)*
30,00 (36,30) | 2,50 (3,03) | 0,20 (0,24)

## List1
Maximální proud | Napájení | Napětí | Doba nabíjení baterie na 80 % s kapacitou 30 kWh
16 A | 1 fáz - 3,3 kW | 230 VAC | 6 -8 hodin
16 A | 3 fáz - 10 kW | 400 VAC | 2 - 3 hodiny
32 A | 1 fáz - 7 kW | 230 VAC | 3 - 4 hodiny
32 A | 3 fáz - 24 kW | 400 VAC | 1 - 2 hodiny
63 A | 3 fáz - 43 kW | 400 VAC | 20 - 30 minut
100 - 125 A | trvale - 50 kW | 400 - 500 VDC | 20 - 30 minut

## Sheet2
Typ článku | Hustota energie [Wh.kg-1] | Výkonová hustota [W.kg-1] | Životnost cyklů/let | Provozní teplota [°C] | Napětí na článku [V]
Li-oin | 150-260 | 300 - 700 | 1000-3000 / 5-10 | -20 až +50 | 3,5-3,7
NiMH | 55 -80 | 200 - 300 | 500-1000 / 5-10 | -20 až 50 | 1,3-1,4
NiCd | 40 -60 | 80 -175 | 2000-3000 / 3-10 | -50 až +50 | 1.2
Olověný | 30 -50 | 150 - 400 | 1000 / 3-5 | -15 až +45 | 2.1

## Sheet3
NiMH | 60
NiCd | 50
Olověný | 40
LTO | 80
LFP | 120
LMO | 140
NMC | 200
LCO | 200
NCA | 250

## Sheet4
184 | 2010
1682 | 2011
5663 | 2012
8779 | 2013
10560 | 2014
17779 | 2015
21751 | 2016
733 | 2010
2243 | 2011
4700 | 2012
10769 | 2013
23408 | 2014
39632 | 2015
50875 | 2016
541
2154
2956
7436
13049
23464
25154
3324
5579
11375
14604
45048
247482
409000
347 | 345
6964 | 17821
20098 | 53392
42545 | 96602
59485 | 123347
62166 | 114064
75400 | 115420

## Sheet5
Typ vozidla: | plug in hybrid | elektromobil
M1 (osboní) | 200 000 Kč | 220 000 Kč
N1 (nákladní menší do 2,5T) | 200 000 Kč | 220 000 Kč
N1 (nákladní menší do 2,5-3,5t) | x | 500 000 Kč
L7E (malá užitková) | x | 150 000 Kč
L1E, L2E (motorky do 45 km/h) | x | 20 000 Kč
L3E, L4E, L5E, L6E (motorky nad 45 km/h) | x | 50 000 Kč
M2,M3 do 7,5t (minubus) | x | 800 000 Kč
N2 do 12t (nákladní střední) | x | x

## List2
Maximální proud | Napájení | Napětí | Doba nabijení
16 A | 1 fáz - 3,3 kW | 230 VAC | 6 -8 hodin
16 A | 3 fáz - 10 kW | 400 VAC | 2 - 3 hodiny
32 A | 1 fáz - 7 kW | 230 VAC | 3 - 4 hodiny
32 A | 3 fáz - 24 kW | 400 VAC | 1 - 2 hodiny
63 A | 3 fáz - 43 kW | 400 VAC | 20 - 30 minut
100 - 125 A | trvale - 50 kW | 400 - 500 VDC | 20 - 30 minut