## List1
hmotnost | 16500 | kg
rdyn | 0.437 | m
převod | 19.15
účinnost převodu | 0.92
g | 9.81 | m/s2
of | 0.015
ρv | 1.25 | kg/m3
Cx | 0.35
S | 7.5 | m2
Pm | 160000 | W
přetížitelnost | 2.5
v | 15 | km/h
nM | 1743.6539 | ot/min
Ov | 6.8359 | N
Of | 2427.975 | N
Paramtery pohonu celé hnací nápravy
s [%] | Ft [kN] | Mm [Nm] | Pm [kW] | výkonové zatížení elektromotoru [%]
5 | 10.5281 | 261.1399 | 47.6814 | 29.8009
10 | 18.6213 | 461.8863 | 84.3356 | 52.7098
15 | 26.7146 | 662.6327 | 120.9899 | 75.6187
25 | 42.9011 | 1064.1255 | 194.2983 | 121.4364
30 | 50.9943 | 1264.8719 | 230.9525 | 144.3453