## grafit
Material |  | Pmax | Kst |  | Pstat | 0.1 | bar
|  | [bar] | [m-bar/s] |  | Pred,max | 1 | bar | Redukovaný tlak výbuchu
grafit |  | 6.5 | 73 |  | L= | 21.2 | m
[5 empty] | D= | 10 | m
[5 empty] | r= | 5
Maximální vnější špičkový tlak
[6 empty] | Pext= | 0.2*Pred,max*A^0.1*V^0.18 |  |  | [bar]
V - objem prostoru nádoby | [5 empty] | Pext= | 0.90952 | bar
V= | 1750 | m3 |  |  |  | Očekávan ve vzdálenosti:
| 1093.75 | tun |  |  |  | Rs= | 0.25*Lf | [m]
1 m3=1.6 tuny | [5 empty] | Rs= | 30.1268 | m
Maximální zpětné síly
L/D | 2.12 | m |  |  |  | FRmax= | 119*A*Pred,max |  | [kN]
[6 empty] | FRmax= | 654.5 |  | kN
Výpočet požadované odlehčovací plochy | [10 empty] | Odlehčení výbuchu v horizontáním směru
A= | B*(1+C*logL/D) |  | [m2] | [7 empty] | Lf= | 10*V^1/3 | [m] | délka plamenů
B= | [3.264*10^(-5)*pmax*Kst*Pred,max^(-0.569)+0.27*(pstat-0.1)*pred,max^(-0.5)]*V^0.753 | [9 empty] | Lf= | 120.5071 | m
C= | (-4.305*logpred,max+0.758)
Av= | A/Ef | [9 empty] | Odlehčení výbuchu ve vertikálním směru
Ef= | Pstat/Pred | [9 empty] | Lf= | 8*V^1/5 | [m]
[11 empty] | Lf= | 2800 | m
C= | 0.758
B= | 4.2854 | [9 empty] | Šířka plemnů
A= | 5.3455 | [9 empty] | Wf= | 1.3*(10*V)^1/3 |  | [m]
Ef= | 1 | [9 empty] | Wf= | 7583.3333 |  | m
Av= | 5.3455 | m2 | = | 5.5 | m2

## dřevný prach
Material |  | Pmax | Kst |  | Pstat | 0.1 | bar
|  | [bar] | [m-bar/s] |  | Pred,max | 1 | bar | Redukovaný tlak výbuchu
dřevný prach |  | 9 | 102 |  | L= | 21.2 | m
[5 empty] | D= | 10 | m
[5 empty] | r= | 5
Maximální vnější špičkový tlak
[6 empty] | Pext= | 0.2*Pred,max*A^0.1*V^0.18 |  |  | [bar]
V - objem prostoru nádoby | [5 empty] | Pext= | 0.97028 | bar
V= | 1750 | m3 |  |  |  | Očekávan ve vzdálenosti:
| 1093.75 | tun |  |  |  | Rs= | 0.25*Lf | [m]
1 m3=1.6 tuny | [5 empty] | Rs= | 30.1268 | m
Maximální zpětné síly
L/D | 2.12 | m |  |  |  | FRmax= | 119*A*Pred,max |  | [kN]
[6 empty] | FRmax= | 1249.5 |  | kN
Výpočet požadované odlehčovací plochy | [10 empty] | Odlehčení výbuchu v horizontáním směru
A= | B*(1+C*logL/D) |  | [m2] | [7 empty] | Lf= | 10*V^1/3 | [m] | délka plamenů
B= | [3.264*10^(-5)*pmax*Kst*Pred,max^(-0.569)+0.27*(pstat-0.1)*pred,max^(-0.5)]*V^0.753 | [9 empty] | Lf= | 120.5071 | m
C= | (-4.305*logpred,max+0.758)
Av= | A/Ef | [9 empty] | Odlehčení výbuchu ve vertikálním směru
Ef= | Pstat/Pred | [9 empty] | Lf= | 8*V^1/5 | [m]
[11 empty] | Lf= | 2800 | m
C= | 0.758
B= | 8.2909 | [9 empty] | Šířka plemnů
A= | 10.3417 | [9 empty] | Wf= | 1.3*(10*V)^1/3 |  | [m]
Ef= | 1 | [9 empty] | Wf= | 7583.3333 |  | m
Av= | 10.3417 | m2 | = | 10.5 | m2

## hnědé uhlí
Material |  | Pmax | Kst |  | Pstat | 0.1 | bar
|  | [bar] | [m-bar/s] |  | Pred,max | 1 | bar | Redukovaný tlak výbuchu
hnědé uhlí |  | 8 | 95 |  | L= | 21.2 | m
[5 empty] | D= | 10 | m
[5 empty] | r= | 5
Maximální vnější špičkový tlak
[6 empty] | Pext= | 0.2*Pred,max*A^0.1*V^0.18 |  |  | [bar]
V - objem prostoru nádoby | [5 empty] | Pext= | 0.95543 | bar
V= | 1750 | m3 |  |  |  | Očekávan ve vzdálenosti:
| 1093.75 | tun |  |  |  | Rs= | 0.25*Lf | [m]
1 m3=1.6 tuny | [5 empty] | Rs= | 30.1268 | m
Maximální zpětné síly
L/D | 2.12 | m |  |  |  | FRmax= | 119*A*Pred,max |  | [kN]
[6 empty] | FRmax= | 1071 |  | kN
Výpočet požadované odlehčovací plochy | [10 empty] | Odlehčení výbuchu v horizontáním směru
A= | B*(1+C*logL/D) |  | [m2] | [7 empty] | Lf= | 10*V^1/3 | [m] | délka plamenů
B= | [3.264*10^(-5)*pmax*Kst*Pred,max^(-0.569)+0.27*(pstat-0.1)*pred,max^(-0.5)]*V^0.753 | [9 empty] | Lf= | 120.5071 | m
C= | (-4.305*logpred,max+0.758)
Av= | A/Ef | [9 empty] | Odlehčení výbuchu ve vertikálním směru
Ef= | Pstat/Pred | [9 empty] | Lf= | 8*V^1/5 | [m]
[11 empty] | Lf= | 2800 | m
C= | 0.758
B= | 6.8639 | [9 empty] | Šířka plemnů
A= | 8.5618 | [9 empty] | Wf= | 1.3*(10*V)^1/3 |  | [m]
Ef= | 1 | [9 empty] | Wf= | 7583.3333 |  | m
Av= | 8.5618 | m2 | = | 9 | m2

## DP Banska
Material |  | Pmax | Kst |  | Pstat | 0.1 | bar
|  | [bar] | [m-bar/s] |  | Pred,max | 0.6 | bar | Redukovaný tlak výbuchu
hnědé uhlí |  | 6.4 | 115 |  | L= | 8.5 | m
[5 empty] | D= | 2.1 | m
[5 empty] | r= | 1.05
V - objem prostoru nádoby
V= | 34.6 | m3
| 21.625 | tun
1 m3=1.6 tuny
L/D | 4.0476 | m
Výpočet požadované odlehčovací plochy
A= | B*(1+C*logL/D) |  | [m2]
B= | [3.264*10^(-5)*pmax*Kst*Pred,max^(-0.569)+0.27*(pstat-0.1)*pred,max^(-0.5)]*V^0.753
C= | (-4.305*logpred,max+0.758)
Av= | A/Ef
Ef= | Pstat/Pred
C= | 1.7131
B= | 0.46322
A= | 0.94504
Ef= | 0.9
Av= | 0.94504 | m2 | = | 1.05 | m2

## DP Kral
Material |  | Pmax | Kst |  | Pstat | 0.1 | bar
|  | [bar] | [m-bar/s] |  | Pred,max | 1 | bar | Redukovaný tlak výbuchu
dřevný prach |  | 9 | 102 |  | L= | 4.5 | m
[5 empty] | D= | 2.25 | m
[5 empty] | r= | 1.125
V - objem prostoru nádoby
V= | 20 | m3
| 12.5 | tun
1 m3=1.6 tuny
L/D | 2 | m
Výpočet požadované odlehčovací plochy
A= | B*(1+C*logL/D) |  | [m2]
B= | [3.264*10^(-5)*pmax*Kst*Pred,max^(-0.569)+0.27*(pstat-0.1)*pred,max^(-0.5)]*V^0.753
C= | (-4.305*logpred,max+0.758)
Av= | A/Ef
Ef= | Pstat/Pred
C= | 0.758
B= | 0.28594
A= | 0.35118
Ef= | 1
Av= | 0.35118 | m2 | = | 0.4 | m2