## Hmot. bilance + blokové schéma
1. Název projektu |  |  | Zplyňování biomasy
2. Definice problému
Zplyňováním biomasy ve zplyňovací komoře, se získá zplyněný plyn a popeloviny, které se v následném separátoru odloučí.
Dále pokračuje plyn,který je třeba ochladit a "přefiltrovat" od zbylých popelovin.
Tím získáme výsledný plyn z biomasy. Dále lze využít plyn na na výrobu elektrické energie a tepla. To již ale není součástí tohoto projektu.
a) Jaké množstvá plynu dostanu zplyněním 1000 kg/h biomasy (dřební štěpka)?
b) Ze získaného procentuálního složení, zjistit hmotnost jednotlivých plynů
3. Bilanční schéma
mol %
mol %
Provedené zjednodušení
1.) sloučení zplyňovací komory s separátorem
2.) v proudu 5 je zanedbatelné množství popelovin (v extrémně malé velikosti) + mizivé množství páry -> ZANEDBÁVÁM proto jsem odebral i dělič, pro tento případ výpočtu
4. Procesní parametry
Výsledný obsah prvků v plynu po zplynění
| v proudu 1 je 1000 kg/h biomasy | [10 empty] | H2 | 34 | %
| v proudu 2 musí být 805 kg/h páry | [10 empty] | CO | 33 | %
[12 empty] | CO2 | 18.5 | %
| v proudu 6 odvedu 10% z celku(1000+805) popelovin | [10 empty] | CH4 | 13.5 | %
| v proudu 8 odvedu 2% z celku(1000+805) popelovin (zbylé) | [10 empty] | zbytek | 1 | %
v proudu 7 odvedu zbylý plyn(uhlovodíky) které nechci ve výsledném plynu, tedy 1% ze zplyněného plynu
v proudu 5 mám výsledný plyn, který chci (možné pro další využití)
5. Soupis proudů, složek a procesních jednotek
| Seznam proudů |  |  |  |  | Seznam složek |  |  |  |  | Seznam procesních jednotek
1 | biomasa (dřevní štěpka) |  |  |  | 1 | DŘ (dřevní štěpka) |  |  |  | 1 | I - zplyňovací komora+separátor
2 | pára |  |  |  | 2 | pára |  |  |  | 2 | II - chladič
3 | zplyněný plyn z biomasy + pára+zbytek popel. |  |  |  | 3 | P (plyn zplyněný) |  |  |  | 3 | III - filtr
4 | zplyněný plyn z biomasy + pára+zbytek popel. |  |  |  | 4 | POP (popeloviny)
5 | výsledný plyn
6 | popeloviny
7 | uhlovodíky
8 | zbylé popeloviny
6. Základ výpočtu
| Bilancovaná veličina: |  |  | hmotnost |  | m
| Rozměr bilancované veličiny: |  |  |  |  | kg/s
7. Referenční proud
| n11= |  | 1000 | kg/h | = | 0.27778 | kg/s
8. Reakce
rce: | 1000 kg (dřevní štěpka) + 805 (páry) = 216,6 kg (popelovin) + 1588,4 kg (plyn zplyněný)
moly
|  | složka | r1
| 1 | DŘ | -1000
| 2 | VZ | -805
| 3 | P | 1588.4
| 4 | POP | 216.6
9. Incidenční matice
| Procesní jednotka | Proud
|  | 1 | 2 | 3 | 4 | 5 | 6 | 7 | 8 | r1
| 1 | 1 | 1 | -1 | 0 | 0 | -1 | 0 | 0 | 1
| 2 | 0 | 0 | 1 | -1 | 0 | 0 | -1 | 0 | 0
| 3 | 0 | 0 | 0 | 1 | -1 | 0 | 0 | -1 | 0
10. Tabulka dat
| Složka | Proud 1: Proud
|  | 1 | 2 | 3 | 4 | 5 | 6 | 7 | 8 | r1
| 1 | 1 | 0 | 0 | 0 | 0 | 0 | 0 | 0 | -1000
| 2 | 0 | 1 | 0 | 0 | 0 | 0 | 0 | 0 | -805
| 3 | 0 | 0 | 1 | 1 | 1 | 0 | 1 | 0 | 1588.4
| 4 | 0 | 0 | 1 | 1 | 0 | 1 | 0 | 1 | 216.6
Výpočet
11.Počet neznámých parametrů (nX)
| nX= | Proud 1: 11; Proud 3: ( +1 za rovnici) info pro mě
12.Matice bilančních rovnic
Procesní jednotka
| Složka | Proud 1: 1; Proud 2: 2; Proud 3: 3
| 1 | Proud 1: -999; Proud 2: 0; Proud 3: 0
| 2 | Proud 1: -804; Proud 2: 0; Proud 3: 0
| 3 | Proud 1: 1589.4; Proud 2: 3; Proud 3: 2
| 4 | Proud 1: 218.6; Proud 2: 2; Proud 3: 2
13.Počet bilančních rovnic
| nEq= | Proud 1: 8
14.Počet doplňkových vztahů
| nSEq= | Proud 1: 3
15.Dodatečné rovnice
Referenční proud |  | Proud 3: Poměr odcházejících popelovin | [5 empty] | odvod na chladiči
proud | složka | Proud 1: průtok; Proud 3: proud; Proud 4: složka; Proud 5: průtok; Proud 6: 10% z biomasy+vzduchu je odvod pop. | [5 empty] | složka | proud | poměr
1 | 1 | Proud 1: 1; Proud 3: 6; Proud 4: 4; Proud 5: 0.83333; Proud 6: v separátoru | [5 empty] | 3 | 7 | 0.01 | 15.884 | kg | 1% ze zplyněného plynu
|  | Proud 1: 0.27778; Proud 3: 8; Proud 4: 4; Proud 5: 0.16514; Proud 6: 2% z biomasy+vzduchu je odvod pop. | [5 empty] | 3 | 5 | 0.99 | 1572.516 | kg
|  | kg/s |  |  |  |  | v filtru
16.Matice koeficientů (A) a vektor pravých stran (B) |  | Proud 5: velikost matice; Proud 7: 11x11
| Procesní jednotka | Proud 1: Složka
Proud |  |  | 1 | 2 | 3 | 3 | 4 | 4 | 5 | 6 | 7 | 8 | r
Složka |  |  | 1 | 2 | 3 | 4 | 3 | 4 | 3 | 4 | 3 | 4 | 1
Neznámá |  |  | m1;1 | m2;2 | m3;3 | m3;4 | m4;3 | m4;4 | m5;3 | m6;4 | m7;3 | m8;4 | mr;1 |  | B
| 1 | 1 | 1 | 0 | 0 | 0 | 0 | 0 | 0 | 0 | 0 | 0 | -1000 |  | 0
| 1 | 2 | 0 | 1 | 0 | 0 | 0 | 0 | 0 | 0 | 0 | 0 | -805 |  | 0
| 1 | 3 | 0 | 0 | -1 | 0 | 0 | 0 | 0 | 0 | 0 | 0 | 1588.4 |  | 0
| 1 | 4 | 0 | 0 | 0 | -1 | 0 | 0 | 0 | -1 | 0 | 0 | 216.6 |  | 0
| 2 | 3 | 0 | 0 | 1 | 0 | -1 | 0 | 0 | 0 | -1 | 0 | 0 |  | 0
| 2 | 4 | 0 | 0 | 0 | 1 | 0 | -1 | 0 | 0 | 0 | 0 | 0 |  | 0
| 3 | 3 | 0 | 0 | 0 | 0 | 1 | 0 | -1 | 0 | 0 | 0 | 0 |  | 0
| 3 | 4 | 0 | 0 | 0 | 0 | 0 | 1 | 0 | 0 | 0 | -1 | 0 |  | 0
| Referenční proud |  | 1 | 0 | 0 | 0 | 0 | 0 | 0 | 0 | 0 | 0 | 0 |  | 0.27778
| Poměr popelovin |  | 0 | 0 | 0 | 0 | 0 | 0 | 0 | -0.16514 | 0 | 0.83486 | 0 |  | 0
| Odvod uhlovodíků |  | 0 | 0 | 0 | 0 | 0 | 0 | -0.01 | 0 | 0.99 | 0 | 0 |  | 0
17. Determinat matice koeficientů
| Det A = | -1000 | 2: je či není regulérní; 3: JE
18. Vektor neznámých parametrů
|  | m1;1 | 1: 0.27778; 2: kg/s; 3: 1000; 3: kg/h
|  | m2;2 | 1: 0.22361; 2: kg/s; 3: 805; 3: kg/h
|  | m3;3 | 1: 0.44122; 2: kg/s; 3: 1588.4; 3: kg/h
|  | m3;4 | 1: 0.009936; 2: kg/s; 3: 35.7697; 3: kg/h
|  | m4;3 | 1: 0.43681; 2: kg/s; 3: 1572.516; 3: kg/h
|  | m4;4 | 1: 0.009936; 2: kg/s; 3: 35.7697; 3: kg/h
|  | m5;3 | 0.43681 | kg/s | 1572.516 | kg/h | 87.12 | % | = | 1367.4052 | m3/h
|  | m6;4 | 1: 0.050231; 2: kg/s; 3: 180.8303; 3: kg/h
|  | m7;3 | 1: 0.0044122; 2: kg/s; 3: 15.884; 3: kg/h
|  | m8;4 | 1: 0.009936; 2: kg/s; 3: 35.7697; 3: kg/h
|  | mr;1 | 1: 0.00027778; 2: kg/s; 3: 1; 3: kg/h
[5 empty] | 216.6 | kg/h | tuhá fáze celkem (popeloviny/dehet atd.)
19. Složení plynu
|  | CO | 1: 33; 2: % =; 3: 518.9303; 3: kg/h
|  | CO2 | 1: 18.5; 2: % =; 3: 290.9155; 3: kg/h
|  | CH4 | 1: 13.5; 2: % =; 3: 212.2897; 3: kg/h
|  | H2 | 1: 34; 2: % =; 3: 534.6554; 3: kg/h
|  | zbytek | 1: 1; 2: % =; 3: 15.7252; 3: kg/h
|  | suma | 1: 100; 2: % =; 3: 1572.516; 3: kg/h; 4: ověření
20. Závěr
| Z množství 1000 kg/h biomasy (dřevní štěpky) při působení vzdchu, získám zpyněním výsledných: |  | 6: 1572.516; 7: kg/h; 8: zplyněného plynu (bez popelovin a uhlovodíků)
| Tedy lze dopočítat, že se mi zplyní: |  | 6: 87.12; 7: %; 8: , zbytek je popel (v něm uvažovaný dehet) a zbylé plyny (uhlovodíky).
Dále vím že :
I. Zplyňo-vací komora
+
separátor
II. Chladič
IV. Filtr
1
2
3
4
5
7
8
6

## Energetická bilance
1. Bilanční schéma
2. Hodnoty
Výhřevnost biomasy (dřevní štěpka) | [6 empty] | 16 | MJ/kg | při vlhkosti |  | 10 | %
Generátor (zplyň. komora+separátor) |  |  |  |  | reakční teplo |  | 5 | MJ/kg | vstupující teplota |  | 20 | °C | výstup | 850 | °C | cp | 1.7 | Kj/kgK | hm. tok biomasy | 1805 | kg/h
Chladič |  |  |  |  | latentní teplo |  | 2.24 | MJ/kg | vstupující teplota |  | 850 | °C | výstup | 40 | °C | cp | 1.29 | Kj/kgK | hm. tok plynu | 1572.516 | kg/h
Filtr (cyklon) | [6 empty] | 0 | MJ/kg
Kompresor | [6 empty] | 400 | W
Čerpadlo | [6 empty] | 1500 | W
3. Výpočet
Generátor
Q=m*cp*▲T+m*hr
| Q | = | 708.1561 | kW | = | 0.70816 | MW
Výměník tepla
| Q | = | 456.6946 | kW | = | 0.45669 | MW
Ventilátor
| Q | = | 0.4 | kW | = | 0.0004 | MW
Čerpadlo
| Q | = | 1.5 | kW | = | 0.0015 | MW
Celková energetická náročnost je:
| Q | = | 1.9 | kW | = | 0.0019 | MW
Celková tepelná náročnost je:
| Q | = | 1164.8507 | kW | = | 1.1649 | MW
4. Závěr
| Celková energetická náročnost (zjednodušené) zplyňovací linky na biomasu (dřevní štěpku) je: | [8 empty] | 0.0019 | MW | a tepelná náročnost je: |  |  | 1.1649 | MW
Jelikož uvažuji zjednodušenou zplyňovací linku, neuvažuji, že odvedené teplo z chladiče, by se dalo využít v generátoru.
I. Zplyňo-vací komora
+
separátor
II. Chladič
IV. Filtr
1
2
3
4
5
7
8
6
V. Venti-látor
5

## Přehledová tabulka
VSTUP | Množství [kg/h] | Množství [%]
Dřevní štěpka | 1000 | 55.4017
Pára | 805 | 44.5983
suma | 1805 | 100
VÝSTUP | Množství [kg/h] | Množství [%]
Produktový plyn | 1572.516 | 87.12
Tuhá fáze | 216.6 | 12
Uhlovodíky + kondezát | 15.884 | 0.88
suma | 1805 | 100
VÝSTUP PLYNU | Množství [kg/h] | Množství [%]
H2 | 534.6554 | 34
CO | 518.9303 | 33
CO2 | 290.9155 | 18.5
CH4 | 212.2897 | 13.5
zbytek | 15.7252 | 1
suma | 1572.516 | 100
Účinost | 87.12%