## Hmotnosť jadra
rozmery pohyblivých častí
jadro-CARBON STEEL 12 040
polomer [mm] | 14
výška [mm] | 82
hriadeľ - Aluminium
polomer [mm] | 7
výška1 [mm] | 32.5
výška2 [mm] | 22
výstupok hriadeľu
polomer [mm] | 2.3
výška [mm] | 2.5
zarážka (valec)
polomer [mm] | 12
výška [mm] | 4.5
objem pohyblivých častí
feromagnetické jadro [mm3] | 50450.1296
hriadeľ [mm3] | 10466.9228
hmotnosť pohyblivých častí
hustota jadra [kg/mm3] | 7.56e-06
hustota hriadeľu [kg/mm3] | 2.7e-06
celková hmotnosť [kg] | 0.40966

## Pružiny
max vychylka [mm] | 12
max. dlzka L0 [mm] | 68
min. priemer [mm] | 28
max. priemer [mm] | 46
d - priemer drotu [mm] | D - priemer pruziny [mm] | L0 - dlzka volneho stavu [mm] | R - tuhost pružiny [N/mm] | maximálny zdvih [mm] | maximálna sila [N] | F0 - počiatočná sila [N] | sila pri max vychylke [N]
2.8 | 30 | 69.8 | 2.59 | 54.7 | 167 | 25.327 | 56.407
2.5 | 28 | 64.3 | 1.99 | 55.6 | 131 | 20.356 | 44.236
Note on B8: Peter Budai: http://www.sodemann-pruziny.cz/online-obchod/tazne-pruziny/nerezova-ocel-rada-a-a-b
Note on B9: HP: http://www.sodemann-pruziny.cz/online-obchod/tazne-pruziny/nerezova-ocel-rada-a-a-b