## Tepelné ztráty, vaření
[6 empty] | Teplotní spád: | 18.5 | K
Číslo místnosti | Výměra [$m^2$] | Plocha místnosti | Objem místnosti | hyg. Koef | Celkové větrání výkon |  |  |  | Množství paliva za rok [t] | 9 | Materiál | d [cm] | λu [W.m-1.K-1]
1 | 18.42 | 9.45 | 38.682 | 0.5 | 121.6549 |  |  |  | Výhřevnost paliva [MJ/kg] | 20.19 | Omítka vápenná | 2.5 | 0.88
2 | 8.49 | 2.1 | 17.829 | 0.5 | 56.0722 |  |  |  | Výhřevnost paliva [kWh/kg] | 5.6083 | KMB PROFIBLOK 65 | 6.5 | 0.299
3 | 3.9 | 10.185 | 8.19 | 0.5 | 25.7576 |  |  |  | Přeměněno energie za 250 dnů [kWh] | 50475 | Malta vápenocementová | 3 | 0.97
4 | 8.53 | 4.62 | 17.913 | 0.5 | 56.3364 |  |  |  | Účinnost kotle [-] | 0.8 | Škvárobetonové tvárnice | 33 | 0.52
5 | 7.33 | 3.507 | 15.393 | 0.5 | 48.411 |  |  |  | Přeměněno do otopné soustavy [kWh] | 40380 | Omítka perlitová | 5 | 0.1
6 | 7.21 | 3.885 | 15.141 | 0.5 | 47.6184
7 | 22.56 | 19.572 | 47.376 | 0.5 | 148.9975 |  |  |  | Odečtena ztráta větráním [kWh] | 35769.6363
[9 empty] | H [W/K] | 322.249
[9 empty] | U celkové [W/k*m2] | 0.66801
[9 empty] | U zděné konstrukce [W/k*m2] | 0.6279
Číslo místnosti | Výměra [$m^2$] | Plocha místnosti | Objem místnosti | hyg. Koef
1 | 22.53 | 52.845 | 47.313 | 0.5 | 148.7994 | [5 empty] | Vaření:
2 | 14.5 | 35.295 | 30.45 | 0.5 | 95.7652 | [5 empty] | Hmotnost náplně [kg] | 10
3 | 12.6 | 8.25 | 26.46 | 0.5 | 83.2167 | [5 empty] | Hustota plynu [kg/m3] | 0,68
4 | 10.55 | 5.875 | 22.155 | 1.5 | 209.0324 | [5 empty] | Objem náplně [m3] | 14.7059
5 | 6.15 | 3.125 | 12.915 | 0.5 | 40.6177 | [5 empty] | Výhřevnost [MJ/m3] | 87.86
6 | 4.58 | 4.05 | 9.618 | 1.5 | 90.7458 | [5 empty] | Získaná energie [MJ] | 1292.0588
7 | 2.05 | 7.125 | 4.305 | 0.5 | 13.5392 | [5 empty] | Získaná energie [kWh] | 358.9052
8 | 1.12 | 3.5 | 2.352 | 0.5 | 7.397 | [5 empty] | Pro 3 lahve ročně: | 1076.7157
9 | 9.07 | 24.625 | 19.047 | 0.5 | 59.9028 | [5 empty] | Účinnost přeměny [-] | 0.5
[11 empty] | Získaná energie [kWh] | 538.3578
Číslo místnosti | Výměra [$m^2$] | Plocha místnosti | Objem místnosti | hyg. Koef
1 | 22.53 | 52.845 | 47.313 | 0.5 | 148.7994 |  |  |  | Kontrola výpočtu:
2 | 14.5 | 35.295 | 30.45 | 0.5 | 95.7652 |  |  |  | H [W/K] | 323.2
3 | 12.6 | 8.25 | 26.46 | 0.5 | 83.2167 |  |  |  | Tepelný spád [K] | 18.5
4 | 10.55 | 5.875 | 22.155 | 1.5 | 209.0324 |  |  |  | Celkový ztrátový výkon [W] | 5979.2
5 | 4.38 | 3 | 9.198 | 0.5 | 28.9277
6 | 3.56 | 4.55 | 7.476 | 1.5 | 70.5361 |  |  |  | Ztrátový výkon po započtení větrání [W] | 6747.5939
7 | 2.05 | 7.125 | 4.305 | 0.5 | 13.5392 |  |  |  | Dodaná energie za 250 dnů [MWh] | 40485.5637
8 | 1.12 | 3.5 | 2.352 | 0.5 | 7.397
9 | 1.5 | 6.125 | 3.15 | 0.5 | 9.9067
[5 empty] | 1920.9849 | W | 768.3939
|  |  | 487.998 |  | 1.921 | kW | 0.76839
[5 empty] | 11525.9092 | kWh za 250 dnů | 4610.3637

## Seznam spotřebičů, zatížení
Elektrická energie
Soupis spotřebičů |  |  | VT půlrok | 1.122 | MWh | Srpen až prosinec
Název spotřebiče | Výrobce | Příkon spotřebiče [W] | VT půlrok | 1.911 | MWh | Srpen až prosinec
Automatická pračka | Bosch | 2200 | NT půlrok | 1.936 | MWh | Prosinec až srpen
Stojanová bruska | ELK | 2500 | NT půlrok | 3.297 | MWh | Prosinec až srpen | [8 empty] | Korekční faktor | Korekční faktor
Elektrický bojler | Dražice | 2200 | VT ročně | 3.033 | MWh | [9 empty] | 0.35711 | 0.78657
Svítidla | - | 66 | NT ročně | 5.233 | MWh |  | Spotřeba elektrické energie
|  |  | Celkem | 8.266 | MWh |  | Dlouhodobý normál teploty | C |  | Teplota vody | Měsíční spotřeba energie bojleru [MWh] | Ventilátor na toaletě [MWh] | NT bez bojleru + VT | Celková spotřeba měsíční MWh | Spotřebiče NT | Spotřebiče VT
[7 empty] | Leden | -2 |  | 5.9992 | 0.34111 | 0.03 | 0.3675 | 0.71693 | 0.12181 | 0.26831
Název spotřebiče | Výrobce | Příkon spotřebiče [W] |  |  |  |  | Únor | 0.9 |  | 7.1546 | 0.3354 | 0.03 | 0.3675 | 0.71138 | 0.11977 | 0.26381
Robotický vysavač | Tesla | 800 | Na ohřev vody | 3.856 | MWh |  | Březen | 2.9 |  | 7.9514 | 0.33146 | 0.03 | 0.3675 | 0.70756 | 0.11837 | 0.26072
Kombinovaný sporák | Mora | 4000 | NT bez bojleru | 1.377 | MWh |  | Duben | 7.9 |  | 9.9436 | 0.32161 | 0.02 | 0.3675 | 0.6883 | 0.11485 | 0.25297
Televize | Samsung | 150 | Bez ohřevu vody | 4.16 | MWh | a bez ventilátoru | Květen | 13 |  | 11.9755 | 0.31157 | 0 | 0.3675 | 0.65913 | 0.11126 | 0.24507
Televize | Philips | 70 |  |  |  |  | Červen | 15.8 |  | 13.0911 | 0.30605 | 0 | 0.3675 | 0.65378 | 0.10929 | 0.24073
Notebook | Acer | 80 |  |  |  |  | Červenec | 17.8 |  | 13.888 | 0.30211 | 0 | 0.3675 | 0.64996 | 0.10789 | 0.23763
Nabíječka na tepefon | Xiaomi | 5 | Energie na vytápění |  |  |  | Srpen | 17.3 |  | 13.6887 | 0.3031 | 0.02 | 0.3675 | 0.67032 | 0.10824 | 0.23841
Lednice | Whirlpool | 100 | Ročně | 40.485 | MWh |  | Září | 12.8 |  | 11.8958 | 0.31196 | 0.03 | 0.3675 | 0.68863 | 0.1114 | 0.24538
Svítidla | - | 70 | Délka topné sezóny | 250 | dnů |  | Říjen | 8.1 |  | 10.0232 | 0.32122 | 0.03 | 0.3675 | 0.69762 | 0.11471 | 0.25266
Rychlovarná konvice | ETA | 2000 | Průměr na měsíc | 4.8582 | MWh |  | Listopad | 2.9 |  | 7.9514 | 0.33146 | 0.03 | 0.3675 | 0.70756 | 0.11837 | 0.26072
[7 empty] | Prosinec | -0.9 |  | 6.4374 | 0.33895 | 0.03 | 0.3675 | 0.71483 | 0.12104 | 0.2666
Název spotřebiče | Výrobce | Příkon spotřebiče [W] | Energie na vaření
Vysavač | Miele | 1800 | Ročně | 0.538 | MWh |  | Průměr | 8.0417 |  | 10 | 3.856 | 0.25 |  | 8.266 | 1.377 | 3.033
Lednice | Whirlpool | 150 |  |  |  |  | Žádaná hodnota |  |  | 10 | 3.856 | 0.25 | 0.3675 | 8.266 | 1.377 | 3.033
Stolní počítač | - | 500
Kombinovaný sporák | Mora | 4000
Televize | Philips | 80
Notebook | Dell | 100 | Energie dodaná na vytápění | 40.485 |  |  |  |  | 1.0394
Nabíječky na telefon | - | 15 | Elektrická energie ostatní | 4.16 |  |  | Dlouhodobý normál teploty | C | Dodané teplo [MWh] | Ventilátor na toaletě [MWh]
Teplovzdušný ventilátor | ETA | 2000 | Energie dodaná na ohřev vody | 3.856 |  |  | Leden | -2 | 6.8527 | 0.03
Rychlovarná konvice | Philips | 2000 | Energie dodaná na vaření | 0.538 |  |  | Únor | 0.9 | 5.8865 | 0.03
Mikrovlnná trouba | Samsung | 1500 |  |  |  |  | Březen | 2.9 | 5.2202 | 0.03
Svítidla | - | 80 |  |  |  |  | Duben | 7.9 | 3.5544 | 0.02
[7 empty] | Květen | 13 | 1.8552 | 0
Název spotřebiče | Výrobce | Příkon spotřebiče [W] |  |  |  |  | Červen | 15.8 | 0 | 0
Svítidla | - | 13 |  |  |  |  | Červenec | 17.8 | 0 | 0
[7 empty] | Srpen | 17.3 | 0 | 0.02
[7 empty] | Září | 12.8 | 1.9218 | 0.03
[7 empty] | Říjen | 8.1 | 3.4877 | 0.03
[7 empty] | Listopad | 2.9 | 5.2202 | 0.03
[7 empty] | Prosinec | -0.9 | 6.4863 | 0.03
[7 empty] | Průměr | 8.0417 | 40.485 | 0.25
[7 empty] | Žádaná hodnota |  | 40.485 | 0.25
[7 empty] | Dlouhodobý normál teploty | C | Teplota vody | Spotřeba bojleru za den [kWh] | Doba ohřevu při 2,2 kW [h] | Spotřeba rychlovarné konvice [kWh] | Zbytek [kWh] denně
[7 empty] | Leden | -2 | 5.9992 | 11.2165 | 5.0984 | 0.10915 | 19.7835
[7 empty] | Duben | 7.9 | 9.9436 | 10.5753 | 4.8069 | 0.10457 | 12.458
[7 empty] | Srpen | 17.3 | 13.6887 | 9.9665 | 4.5302 | 0.10022 | 5.6668
[7 empty] | Říjen | 8.1 | 10.0232 | 10.5623 | 4.8011 | 0.10447 | 12.6377
[7 empty] | Leden | Bojler | Koeficient vytížení | Spotřeba energie za hodinu
[7 empty] | 0 |  | 0.1 | 0.17504
[7 empty] | 1 | 2.2 | 0.1 | 2.375
[7 empty] | 2 | 2.2 | 0.1 | 2.375
[7 empty] | 3 | 2.2 | 0.1 | 2.375
[7 empty] | 4 | 2.2 | 0.1 | 2.375
[7 empty] | 5 | 2.2 | 0.4 | 2.9002
[7 empty] | 6 |  | 0.7 | 1.2253
[7 empty] | 7 |  | 0.2 | 0.35009
[7 empty] | 8 |  | 0.1 | 0.17504
[7 empty] | 9 |  | 0.3 | 0.52513
[7 empty] | 10 |  | 0.4 | 0.70018
[7 empty] | 11 |  | 0.8 | 1.4004
[7 empty] | 12 | 0.19 | 0.9 | 1.7654
[7 empty] | 13 |  | 0.6 | 1.0503
[7 empty] | 14 |  | 0.5 | 0.87522
[7 empty] | 15 |  | 0.3 | 0.52513
[7 empty] | 16 |  | 0.8 | 1.4004
[7 empty] | 17 |  | 0.9 | 1.5754
[7 empty] | 18 |  | 1 | 1.7504
[7 empty] | 19 |  | 0.9 | 1.5754
[7 empty] | 20 |  | 0.8 | 1.4004
[7 empty] | 21 |  | 0.7 | 1.2253
[7 empty] | 22 |  | 0.3 | 0.52513
[7 empty] | 23 |  | 0.2 | 0.35009
[8 empty] | 11.19 |  | 19.78
[8 empty] | 1.2739 |  | 1.7504
Duben
[7 empty] | 0 |  | 0.1 | 0.10733
[7 empty] | 1 | 2.2 | 0.1 | 2.3073
[7 empty] | 2 | 2.2 | 0.1 | 2.3073
[7 empty] | 3 | 2.2 | 0.1 | 2.3073
[7 empty] | 4 | 2.2 | 0.1 | 2.3073
[7 empty] | 5 | 1.5 | 0.7 | 2.2513
[7 empty] | 6 |  | 0.7 | 0.75129
[7 empty] | 7 |  | 0.2 | 0.21466
[7 empty] | 8 |  | 0.1 | 0.10733
[7 empty] | 9 |  | 0.3 | 0.32198
[7 empty] | 10 |  | 0.4 | 0.42931
[7 empty] | 11 |  | 0.8 | 0.85862
[7 empty] | 12 | 0.19 | 0.9 | 1.1559
[7 empty] | 13 |  | 0.6 | 0.64397
[7 empty] | 14 |  | 0.5 | 0.53664
[7 empty] | 15 |  | 0.3 | 0.32198
[7 empty] | 16 |  | 0.8 | 0.85862
[7 empty] | 17 |  | 0.9 | 0.96595
[7 empty] | 18 |  | 1 | 1.0733
[7 empty] | 19 |  | 0.9 | 0.96595
[7 empty] | 20 |  | 0.8 | 0.85862
[7 empty] | 21 |  | 0.7 | 0.75129
[7 empty] | 22 |  | 0.3 | 0.32198
[7 empty] | 23 |  | 0.2 | 0.21466
[8 empty] | 10.49 |  | 12.45
[8 empty] | 1.2739 |  | 1.0733
Srpen
[7 empty] | 0 |  | 0.1 | 0.048793
[7 empty] | 1 | 2.2 | 0.1 | 2.2488
[7 empty] | 2 | 2.2 | 0.1 | 2.2488
[7 empty] | 3 | 2.2 | 0.1 | 2.2488
[7 empty] | 4 | 2.2 | 0.1 | 2.2488
[7 empty] | 5 | 1.5 | 0.7 | 1.8416
[7 empty] | 6 |  | 0.7 | 0.34155
[7 empty] | 7 |  | 0.2 | 0.097586
[7 empty] | 8 |  | 0.1 | 0.048793
[7 empty] | 9 |  | 0.3 | 0.14638
[7 empty] | 10 |  | 0.4 | 0.19517
[7 empty] | 11 |  | 0.8 | 0.39034
[7 empty] | 12 | 0.19 | 0.9 | 0.62914
[7 empty] | 13 |  | 0.6 | 0.29276
[7 empty] | 14 |  | 0.5 | 0.24397
[7 empty] | 15 |  | 0.3 | 0.14638
[7 empty] | 16 |  | 0.8 | 0.39034
[7 empty] | 17 |  | 0.9 | 0.43914
[7 empty] | 18 |  | 1 | 0.48793
[7 empty] | 19 |  | 0.9 | 0.43914
[7 empty] | 20 |  | 0.8 | 0.39034
[7 empty] | 21 |  | 0.7 | 0.34155
[7 empty] | 22 |  | 0.3 | 0.14638
[7 empty] | 23 |  | 0.2 | 0.097586
[8 empty] | 10.49 |  | 5.66
[8 empty] | 1.2739 |  | 0.48793
Říjen
[7 empty] | 0 |  | 0.1 | 0.17504
[7 empty] | 1 | 2.2 | 0.1 | 2.375
[7 empty] | 2 | 2.2 | 0.1 | 2.375
[7 empty] | 3 | 0.6 | 0.1 | 2.375
[7 empty] | 4 |  | 0.1 | 0.77504
[7 empty] | 5 |  | 0.7 | 1.2253
[7 empty] | 6 |  | 0.7 | 1.2253
[7 empty] | 7 |  | 0.2 | 0.35009
[7 empty] | 8 |  | 0.1 | 0.17504
[7 empty] | 9 |  | 0.3 | 0.52513
[7 empty] | 10 |  | 0.4 | 0.70018
[7 empty] | 11 |  | 0.8 | 1.4004
[7 empty] | 12 | 0.7 | 0.9 | 2.2754
[7 empty] | 13 |  | 0.6 | 1.7503
[7 empty] | 14 |  | 0.5 | 0.87522
[7 empty] | 15 |  | 0.3 | 0.52513
[7 empty] | 16 |  | 0.8 | 1.4004
[7 empty] | 17 |  | 0.9 | 1.5754
[7 empty] | 18 |  | 1 | 1.7504
[7 empty] | 19 |  | 0.9 | 1.5754
[7 empty] | 20 |  | 0.8 | 1.4004
[7 empty] | 21 |  | 0.7 | 1.2253
[7 empty] | 22 |  | 0.3 | 0.52513
[7 empty] | 23 |  | 0.2 | 0.35009
[8 empty] | 5.7 |  | 28.9051
[8 empty] | 1.2739 |  | 0.3

## Přehled dotačních možností
Varianta zdroje tepla | Podpora [Kč]
Kotel na biomasu vč. akumulační nádrže/se samočinnou dodávkou paliva | 80000
Kotel na biomasu se samočinnou dodávkou paliva a celosezónním zásobníkem pelet | 100000
Tepelné čerpadlo s teplovodním systémem vytápění a přípravou teplé vody | 100000
Tepelné čerpadlo s teplovodním systémem vytápění bez přípravy teplé vody | 80000
Tepelné čerpadlo pro teplovodní systém vytápění s přípravou teplé vody připojené k FV systému | 140000
Napojení na soustavu zásobování teplem | 40000
Vatianta fotovoltaického systému | Podpora [Kč]
Základní instalace o výkonu 2 kWp se standardním měničem | 40000
Základní instalace o výkonu 2 kWp s hybridním měničem | 60000
Základní instalace o výkonu 2 kWp s efektivním využitím tepelného čerpadla | 100000
Za každý další 1 kWp instalovaného výkonu | 10000
Za 1 kWh el. akumulačního systému | 10000
Vatianta systému ohřevu vody | Podpora [Kč]
Solární termický ohřev teplé vody s přitápěním | 60000
Solární termický ohřev teplé vody | 45000
Fotovoltaický ohřev teplé vody | 45000
Tepelné čerpadlo pro ohřev teplé vody | 45000

## Kotel na pelety
Název položky | Cena [tis. Kč] |  |  | Parametr | Jednotka | Hodnota
Demontáž, odvoz a likvidace starého kotle | 5 |  |  | Výkon | kW | 6.5 - 22
Stavební úpravy kotelny | 25 |  |  | Hmotnost | kg | 315
Automatický podavač na pelety ATMOS DA2500 | 17 |  |  | Účinnost | % | 91.1
Kotel ATMOS D 14 P | 52 |  |  | Třída kotle |  | 5
Instalace kotle a zapojení pro ohřev TV | 10
ATMOS Odpopelňovací zařízení bez přídavného popelníku pro kotle D15P, D20P | 13
ATMOS přídavný poleník malý | 7
Kombinovaný bojler Dražice OKC 200 110720801 | 13
Úprava hydraulického systému ohřevu TV a vytápění objektu | 20 |  |  | Bez zateplení, bez FV systému | [5 empty] | Bez zateplení, s FV systémem | [9 empty] | Zatepleno, bez FV systému | [5 empty] | Zatepleno, FV systém
Pokojový termostat | 2 |  |  | Druh energie: | Na vytápění objektu | Na ohřev vody | Dodaná kotlem | Dodaná elektřinou |  | Druh energie: | Na vytápění objektu | Na ohřev vody | Dodaná kotlem | Dodaná FV systémem | Spotřebiče VT | Spotřebiče NT | Dodaná ze sítě NT | Dodaná ze sítě VT |  | Druh energie: | Na vytápění objektu | Na ohřev vody | Dodaná kotlem | Dodaná elektřinou |  | Druh energie: | Na vyt. objektu | Na ohřev vody | Dodaná kotlem | Dodaná FV sys. | Spotř. VT | Spotř. NT | Dod. NT | Dod. VT
|  |  |  | Jednotka | MWh | MWh | MWh | MWh |  | Jednotka | MWh | MWh | MWh | MWh | MWh | MWh | MWh | MWh |  | Jednotka | MWh | MWh | MWh | MWh |  | Jednotka | MWh | MWh | MWh | MWh | MWh | MWh | MWh | MWh
Celkem | 164 |  |  | Leden | 6.8527 | 0.34111 | 7.1939 | 0 |  | Leden | 6.8527 | 0.34111 | 7.1939 | 0.2038 | 0.26831 | 0.12181 | 0.12181 | 0.064507 |  | Leden | 3.47 | 0.34111 | 3.8111 | 0 |  | Leden | 3.47 | 0.34111 | 3.8111 | 0.2038 | 0.26831 | 0.12181 | 0.12181 | 0.064507
|  |  |  | Únor | 5.8865 | 0.3354 | 6.2219 | 0 |  | Únor | 5.8865 | 0.3354 | 6.2219 | 0.30374 | 0.26381 | 0.11977 | 0.079848 | 0 |  | Únor | 2.9807 | 0.3354 | 3.3161 | 0 |  | Únor | 2.9807 | 0.3354 | 3.3161 | 0.30374 | 0.26381 | 0.11977 | 0.079848 | 0
|  |  |  | Březen | 5.2202 | 0.33146 | 5.5517 | 0 |  | Březen | 5.2202 | 0.23246 | 5.4527 | 0.47791 | 0.26072 | 0.11837 | 0 | 0 |  | Březen | 2.6433 | 0.33146 | 2.9748 | 0 |  | Březen | 2.6433 | 0.23246 | 2.8758 | 0.47791 | 0.26072 | 0.11837 | 0 | 0
|  |  |  | Duben | 3.5544 | 0.32161 | 3.876 | 0 |  | Duben | 3.5544 | 0.074612 | 3.629 | 0.61435 | 0.25297 | 0.11485 | 0 | 0 |  | Duben | 1.7998 | 0.32161 | 2.1214 | 0 |  | Duben | 1.7998 | 0.074612 | 1.8744 | 0.61435 | 0.25297 | 0.11485 | 0 | 0
|  |  |  | Květen | 1.8552 | 0.31157 | 2.1667 | 0 |  | Květen | 1.8552 | 0.074567 | 1.9297 | 0.59327 | 0.24507 | 0.11126 | 0 | 0 |  | Květen | 0.93939 | 0.31157 | 1.251 | 0 |  | Květen | 0.93939 | 0.074567 | 1.014 | 0.59327 | 0.24507 | 0.11126 | 0 | 0
|  |  |  | Červen | 0 | 0.30605 | 0 | 0.30605 |  | Červen | 0 | 0.065052 | 0 | 0.59128 | 0.24073 | 0.10929 | 0.065052 | 0 |  | Červen | 0 | 0.30605 | 0 | 0.30605 |  | Červen | 0 | 0.065052 | 0 | 0.59128 | 0.24073 | 0.10929 | 0.065052 | 0
|  |  |  | Červenec | 0 | 0.30211 | 0 | 0.30211 |  | Červenec | 0 | 0.034113 | 0 | 0.61366 | 0.23763 | 0.10789 | 0.034113 | 0 |  | Červenec | 0 | 0.30211 | 0 | 0.30211 |  | Červenec | 0 | 0.034113 | 0 | 0.61366 | 0.23763 | 0.10789 | 0.034113 | 0
|  |  |  | Srpen | 0 | 0.3031 | 0 | 0.3031 |  | Srpen | 0 | 0.044098 | 0 | 0.60554 | 0.23841 | 0.10824 | 0.044098 | 0 |  | Srpen | 0 | 0.3031 | 0 | 0.3031 |  | Srpen | 0 | 0.044098 | 0 | 0.60554 | 0.23841 | 0.10824 | 0.044098 | 0
|  |  |  | Září | 1.9218 | 0.31196 | 2.2338 | 0 |  | Září | 1.9218 | 0.13996 | 2.0618 | 0.5284 | 0.24538 | 0.1114 | 0 | 0 |  | Září | 0.97313 | 0.31196 | 1.2851 | 0 |  | Září | 0.97313 | 0.13996 | 1.1131 | 0.5284 | 0.24538 | 0.1114 | 0 | 0
|  |  |  | Říjen | 3.4877 | 0.32122 | 3.8089 | 0 |  | Říjen | 3.4877 | 0.28522 | 3.7729 | 0.40317 | 0.25266 | 0.11471 | 0 | 0 |  | Říjen | 1.766 | 0.32122 | 2.0873 | 0 |  | Říjen | 1.766 | 0.28522 | 2.0513 | 0.40317 | 0.25266 | 0.11471 | 0 | 0
|  |  |  | Listopad | 5.2202 | 0.33146 | 5.5517 | 0 |  | Listopad | 5.2202 | 0.33146 | 5.5517 | 0.23234 | 0.26072 | 0.11837 | 0.14674 | 0.028376 |  | Listopad | 2.6433 | 0.33146 | 2.9748 | 0 |  | Listopad | 2.6433 | 0.33146 | 2.9748 | 0.23234 | 0.26072 | 0.11837 | 0.14674 | 0.028376
|  |  |  | Prosinec | 6.4863 | 0.33895 | 6.8252 | 0 |  | Prosinec | 6.4863 | 0.33895 | 6.8252 | 0.20731 | 0.2666 | 0.12104 | 0.18033 | 0.059293 |  | Prosinec | 3.2844 | 0.33895 | 3.6233 | 0 |  | Prosinec | 3.2844 | 0.33895 | 3.6233 | 0.20731 | 0.2666 | 0.12104 | 0.18033 | 0.059293
|  |  |  | Celkem | 40.485 | 3.856 | 43.4297 | 0.91126 |  | Celkem | 40.485 | 2.297 | 42.6387 | 5.3748 | 3.033 | 1.377 | 0.672 | 0.15218 |  | Celkem | 20.5 | 3.856 | 23.4447 | 0.91126 |  | Celkem | 20.5 | 2.297 | 22.6537 | 5.3748 | 3.033 | 1.377 | 0.672 | 0.15218
D25d |  |  |  | Energie dodaná kotlem | MWh | 43.4297 |  |  |  | Energie dodaná kotlem | MWh | 42.6387 | [7 empty] | Energie dodaná kotlem | MWh | 23.4447 |  |  |  | Energie dodaná kotlem | MWh | 22.6537
Položka | Jednotka | Cena [Kč] |  | Účinnost přeměny | - | 0.903 |  |  |  | Účinnost přeměny | - | 0.903 | [7 empty] | Účinnost přeměny | - | 0.903 |  |  |  | Účinnost přeměny | - | 0.903
Cena za dodávku VT | Kč/MWh | 3797 |  | Chemická energie v peletách | MWh | 48.0949 |  |  |  | Chemická energie v peletách | MWh | 47.219 | [7 empty] | Chemická energie v peletách | MWh | 25.9632 |  |  |  | Chemická energie v peletách | MWh | 25.0872
Cena za dodávku NT | Kč/MWh | 2202 |  | Výhřevnost pelet | MJ/kg | 16.5 |  |  |  | Výhřevnost pelet | MJ/kg | 16.5 | [7 empty] | Výhřevnost pelet | MJ/kg | 16.5 |  |  |  | Výhřevnost pelet | MJ/kg | 16.5
Cena za distribuci VT | Kč/MWh | 2165 |  | Výhřevnost pelet | MWh/kg | 0.0045833 |  |  |  | Výhřevnost pelet | MWh/kg | 0.0045833 | [7 empty] | Výhřevnost pelet | MWh/kg | 0.0045833 |  |  |  | Výhřevnost pelet | MWh/kg | 0.0045833
Cena za distribuci NT | Kč/MWh | 229 |  | Množství pelet | t | 10.4934 |  |  |  | Množství pelet | t | 10.3023 | [7 empty] | Množství pelet | t | 5.6647 |  |  |  | Množství pelet | t | 5.4736
Platba za jistič | Kč/měsíc | 184 |  | Měrná cena za pelety | Kč/t | 7360 |  |  |  | Měrná cena za pelety | Kč/t | 7360 | [7 empty] | Měrná cena za pelety | Kč/t | 7360 |  |  |  | Měrná cena za pelety | Kč/t | 7360
Daň z elektřiny | Kč/MWh | 34.24 |  | Celková cena za pelety | tis. Kč | 77.2317 |  |  |  | Celková cena za pelety | tis. Kč | 75.8251 | [7 empty] | Celková cena za pelety | tis. Kč | 41.6921 |  |  |  | Celková cena za pelety | tis. Kč | 40.2855
Cena za sys. Služby | Kč/MWh | 137.37 |  | Množství práce | h | 4 |  |  |  | Množství práce | h | 4 | [7 empty] | Množství práce | h | 4 |  |  |  | Množství práce | h | 4
Cena za činnost operátora | Kč/měsíc | 5.08 |  | Měrná cena práce | Kč/h | 150 |  |  |  | Měrná cena práce | Kč/h | 150 | [7 empty] | Měrná cena práce | Kč/h | 150 |  |  |  | Měrná cena práce | Kč/h | 150
Podpora OZE dle jističe | Kč/měsíc | 358.25 |  | Celková cena za práci | tis. Kč | 0.6 |  |  |  | Celková cena za práci | tis. Kč | 0.6 | [7 empty] | Celková cena za práci | tis. Kč | 0.6 |  |  |  | Celková cena za práci | tis. Kč | 0.6
Podpora OZE dle spotřeby | Kč/MWh | 598 |  | Ohřev vody elektřinou v NT | MWh | 0.91126 |  |  |  | Celkem NT | MWh | 0.672 | [7 empty] | Ohřev vody elektřinou v NT | MWh | 0.91126 |  |  |  | Celkem NT | MWh | 0.672
|  |  |  | Ostatní spotřebiče NT | MWh | 1.377 |  |  |  | Celkem VT | MWh | 0.15218 | [7 empty] | Ostatní spotřebiče NT | MWh | 1.377 |  |  |  | Celkem VT | MWh | 0.15218
|  |  |  | Celkem NT | MWh | 2.2883 |  |  |  | Poplatky za distribuci | tis. Kč | 0.48335 | [7 empty] | Celkem NT | MWh | 2.2883 |  |  |  | Poplatky za distribuci | tis. Kč | 0.48335
|  |  |  | Ostatní spotřebiče VT | MWh | 3.033 |  |  |  | Měsíční poplatky celkem ročně | tis. Kč | 6.568 | [7 empty] | Ostatní spotřebiče VT | MWh | 3.033 |  |  |  | Měsíční poplatky celkem ročně | tis. Kč | 6.568
|  |  |  | Poplatky za distribuci | tis. Kč | 7.0905 |  |  |  | Daň z el., sys. Služby, podpora oze | tis. Kč | 0.63429 | [7 empty] | Poplatky za distribuci | tis. Kč | 7.0905 |  |  |  | Daň z el., sys. Služby, podpora oze | tis. Kč | 0.63429
|  |  |  | Měsíční poplatky celkem ročně | tis. Kč | 6.568 |  |  |  | Cena silové elektřiny ve VT | Kč/MWh | 3797 | [7 empty] | Měsíční poplatky celkem ročně | tis. Kč | 6.568 |  |  |  | Cena silové elektřiny ve VT | Kč/MWh | 3797
|  |  |  | Daň z el., sys. Služby, podpora oze | tis. Kč | 4.0953 |  |  |  | Cena silové elektřiny v NT | Kč/MWh | 2202 | [7 empty] | Daň z el., sys. Služby, podpora oze | tis. Kč | 4.0953 |  |  |  | Cena silové elektřiny v NT | Kč/MWh | 2202
|  |  |  | Cena silové elektřiny ve VT | Kč/MWh | 3797 |  |  |  | Celková cena za elektřinu | tis. Kč | 9.7432 | [7 empty] | Cena silové elektřiny ve VT | Kč/MWh | 3797 |  |  |  | Celková cena za elektřinu | tis. Kč | 9.7432
|  |  |  | Cena silové elektřiny v NT | Kč/MWh | 2202 |  |  |  | Roční provozní výdaje | tis. Kč | 86.1682 | [7 empty] | Cena silové elektřiny v NT | Kč/MWh | 2202 |  |  |  | Roční provozní výdaje | tis. Kč | 50.6286
|  |  |  | Celková cena za elektřinu | tis. Kč | 34.3088 | [13 empty] | Celková cena za elektřinu | tis. Kč | 34.3088
|  |  |  | Roční provozní výdaje | tis. Kč | 112.1405 | [13 empty] | Roční provozní výdaje | tis. Kč | 76.6009
|  |  | 0 | 84.089 | 0.02 | 84.089 |  |  | 0 | 84.089 | 0.02 | 84.089 | [6 empty] | 0 | 84.089 | 0.02 | 84.089 |  |  | 0 | 84.089 | 0.02 | 84.089
|  |  | 1 | 112.1405 | 0.02 | 109.9417 |  |  | 1 | 86.1682 | 0.02 | 84.4787 | [6 empty] | 1 | 76.6009 | 0.02 | 75.0989 |  |  | 1 | 50.6286 | 0.02 | 49.6359
|  |  | 2 | 112.1405 | 0.02 | 107.786 |  |  | 2 | 86.1682 | 0.02 | 82.8222 | [6 empty] | 2 | 76.6009 | 0.02 | 73.6264 |  |  | 2 | 50.6286 | 0.02 | 48.6627
|  |  | 3 | 112.1405 | 0.02 | 105.6725 |  |  | 3 | 86.1682 | 0.02 | 81.1983 | [6 empty] | 3 | 76.6009 | 0.02 | 72.1827 |  |  | 3 | 50.6286 | 0.02 | 47.7085
|  |  | 4 | 112.1405 | 0.02 | 103.6005 |  |  | 4 | 86.1682 | 0.02 | 79.6061 | [6 empty] | 4 | 76.6009 | 0.02 | 70.7674 |  |  | 4 | 50.6286 | 0.02 | 46.773
|  |  | 5 | 112.1405 | 0.02 | 101.5691 |  |  | 5 | 86.1682 | 0.02 | 78.0452 | [6 empty] | 5 | 76.6009 | 0.02 | 69.3798 |  |  | 5 | 50.6286 | 0.02 | 45.8559
|  |  | 6 | 112.1405 | 0.02 | 99.5776 |  |  | 6 | 86.1682 | 0.02 | 76.5149 | [6 empty] | 6 | 76.6009 | 0.02 | 68.0194 |  |  | 6 | 50.6286 | 0.02 | 44.9568
|  |  | 7 | 112.1405 | 0.02 | 97.6251 |  |  | 7 | 86.1682 | 0.02 | 75.0146 | [6 empty] | 7 | 76.6009 | 0.02 | 66.6857 |  |  | 7 | 50.6286 | 0.02 | 44.0753
|  |  | 8 | 112.1405 | 0.02 | 95.7108 |  |  | 8 | 86.1682 | 0.02 | 73.5438 | [6 empty] | 8 | 76.6009 | 0.02 | 65.3781 |  |  | 8 | 50.6286 | 0.02 | 43.211
|  |  | 9 | 112.1405 | 0.02 | 93.8342 |  |  | 9 | 86.1682 | 0.02 | 72.1017 | [6 empty] | 9 | 76.6009 | 0.02 | 64.0962 |  |  | 9 | 50.6286 | 0.02 | 42.3638
|  |  | 10 | 112.1405 | 0.02 | 91.9943 |  |  | 10 | 86.1682 | 0.02 | 70.688 | [6 empty] | 10 | 76.6009 | 0.02 | 62.8394 |  |  | 10 | 50.6286 | 0.02 | 41.5331
|  |  | 11 | 112.1405 | 0.02 | 90.1905 |  |  | 11 | 86.1682 | 0.02 | 69.3019 | [6 empty] | 11 | 76.6009 | 0.02 | 61.6073 |  |  | 11 | 50.6286 | 0.02 | 40.7187
|  |  | 12 | 112.1405 | 0.02 | 88.422 |  |  | 12 | 86.1682 | 0.02 | 67.9431 | [6 empty] | 12 | 76.6009 | 0.02 | 60.3993 |  |  | 12 | 50.6286 | 0.02 | 39.9203
|  |  | 13 | 112.1405 | 0.02 | 86.6883 |  |  | 13 | 86.1682 | 0.02 | 66.6109 | [6 empty] | 13 | 76.6009 | 0.02 | 59.215 |  |  | 13 | 50.6286 | 0.02 | 39.1376
|  |  | 14 | 112.1405 | 0.02 | 84.9885 |  |  | 14 | 86.1682 | 0.02 | 65.3048 | [6 empty] | 14 | 76.6009 | 0.02 | 58.0539 |  |  | 14 | 50.6286 | 0.02 | 38.3702
|  |  | 15 | 112.1405 | 0.02 | 83.3221 |  |  | 15 | 86.1682 | 0.02 | 64.0243 | [6 empty] | 15 | 76.6009 | 0.02 | 56.9156 |  |  | 15 | 50.6286 | 0.02 | 37.6178
|  |  | 16 | 112.1405 | 0.02 | 81.6883 |  |  | 16 | 86.1682 | 0.02 | 62.7689 | [6 empty] | 16 | 76.6009 | 0.02 | 55.7996 |  |  | 16 | 50.6286 | 0.02 | 36.8802
|  |  | 17 | 112.1405 | 0.02 | 80.0866 |  |  | 17 | 86.1682 | 0.02 | 61.5381 | [6 empty] | 17 | 76.6009 | 0.02 | 54.7055 |  |  | 17 | 50.6286 | 0.02 | 36.1571
|  |  | 18 | 112.1405 | 0.02 | 78.5162 |  |  | 18 | 86.1682 | 0.02 | 60.3315 | [6 empty] | 18 | 76.6009 | 0.02 | 53.6328 |  |  | 18 | 50.6286 | 0.02 | 35.4481
|  |  | 19 | 112.1405 | 0.02 | 76.9767 |  |  | 19 | 86.1682 | 0.02 | 59.1485 | [6 empty] | 19 | 76.6009 | 0.02 | 52.5812 |  |  | 19 | 50.6286 | 0.02 | 34.753
|  |  | 20 | 112.1405 | 0.02 | 75.4673 |  |  | 20 | 86.1682 | 0.02 | 57.9888 | [6 empty] | 20 | 76.6009 | 0.02 | 51.5502 |  |  | 20 | 50.6286 | 0.02 | 34.0716
|  |  | NPV |  |  | -1917.7471 |  |  | NPV |  |  | -1493.0633 | [6 empty] | NPV |  |  | -1336.6234 |  |  | NPV |  |  | -911.9396
|  |  | RCF |  |  | -117.2831 |  |  | RCF |  |  | -91.3109 | [6 empty] | RCF |  |  | -81.7435 |  |  | RCF |  |  | -55.7712
|  |  |  | Varianta | Dez dotace | S dotací |  |  |  | Varianta | Dez dotace | S dotací | [7 empty] | Varianta | Dez dotace | S dotací |  |  |  | Varianta | Dez dotace | S dotací
|  |  |  | NPV [tis. Kč] | -2017 | -1917 |  |  |  | NPV [tis. Kč] | -1593 | -1493 | [7 empty] | NPV [tis. Kč] | -1436 | -1336 |  |  |  | NPV [tis. Kč] | -1011 | -911
|  |  |  | RCF [Kč] | -123 | -117 |  |  |  | RCF [tis. Kč] | -118.8 | -101.2 | [7 empty] | RCF [tis. Kč] | -108.2 | -102.9 |  |  |  | RCF [tis. Kč] | -104 | -73

## Tepelné čerpadlo
Název položky | Cena [tis. Kč] |  | Parametr | Jednotka | Hodnota
Demontáž, odvoz a likvidace starého kotle | 5 |  | Výkon | kW | 2.7 - 13 |  |  | Zatepleno, bez FV systému | [8 empty] | Zatepleno, s FV systémem
Stavební úpravy kotelny | 10 |  | Sezónní topný faktor | - | 4.84 |  |  | Veličina: | Na vytápění objektu | Na ohřev vody TČ | TF | Dohřev | El. pro pohon TČ | Spotřebiče VT | Spotřebiče NT |  | Veličina: | $E_{V}$ | $E_{Ov}$ | $TF$ | $E_{D}$ | $E_{TC}$ | $E_{FV}$ | $E_{SVT}$ | $E_{SNT}$ | $E_{DNT}$ | $E_{DVT}$
Úprava hydraulického systému ohřevu TV a vytápění objektu | 20 |  | Hmotnost | kg | 130 |  |  | Jednotka | MWh | MWh | - | MWh | MWh | MWh | MWh |  | Jednotka | MWh | MWh | - | MWh | MWh | MWh | MWh | MWh | MWh | MWh
Tepelné čerpadlo IVT AIR X 90 | 170 |  | Hladina akustického výkonu | dB | 57 | -2 |  | Leden | 3.47 | 0.14143 | 3.4463 | 0.048767 | 1.0479 | 0.13415 | 0.30473 |  | Leden | 3.47 | 0.14143 | 3.4463 | 0.048767 | 1.0479 | 0.2038 | 0.13415 | 0.30473 | 1.3318 | 0
Příplatek za zásobník TVs kombinovaným ohřevem | 19 |  |  |  |  | 0.9 |  | Únor | 2.9807 | 0.13579 | 3.9759 | 0.048767 | 0.78384 | 0.13191 | 0.30045 |  | Únor | 2.9807 | 0.13579 | 3.9759 | 0.048767 | 0.78384 | 0.30374 | 0.13191 | 0.30045 | 0.96122 | 0
Výměna litinových radiátorů za třídeskové radiátory | 38 |  |  |  |  | 2.9 |  | Březen | 2.6433 | 0.13191 | 4.3412 | 0.048767 | 0.63927 | 0.13036 | 0.29749 |  | Březen | 2.6433 | 0.13191 | 4.3412 | 0.048767 | 0.63927 | 0.47791 | 0.13036 | 0.29749 | 0.63798 | 0
Celkem | 262 |  |  |  |  | 7.9 |  | Duben | 1.7998 | 0.12219 | 5.2544 | 0.048767 | 0.36579 | 0.12648 | 0.2901 |  | Duben | 1.7998 | 0.12219 | 5.2544 | 0.048767 | 0.36579 | 0.61435 | 0.12648 | 0.2901 | 0.21679 | 0
|  |  | Teplota | TF |  | 13 |  | Květen | 0.93939 | 0.11228 | 6.1858 | 0.048767 | 0.17001 | 0.12253 | 0.28256 |  | Květen | 0.93939 | 0.11228 | 6.1858 | 0.048767 | 0.17001 | 0.59327 | 0.12253 | 0.28256 | 0.030608 | 0
|  |  | 7 | 5.09 | 5.09 | 15.8 |  | Červen | 0 | 0.10684 | 6.6972 | 0.048767 | 0.015953 | 0.12037 | 0.27842 |  | Červen | 0 | 0.10684 | 6.6972 | 0.048767 | 0.015953 | 0.59128 | 0.12037 | 0.27842 | 0 | 0
|  |  | 2 | 4.07 | 4.1768 | 17.8 |  | Červenec | 0 | 0.10296 | 7.0624 | 0.048767 | 0.014578 | 0.11882 | 0.27547 |  | Červenec | 0 | 0.10296 | 7.0624 | 0.048767 | 0.014578 | 0.61366 | 0.11882 | 0.27547 | 0 | 0
|  |  | -7 | 2.64 | 2.5332 | 17.3 |  | Srpen | 0 | 0.10393 | 6.9711 | 0.048767 | 0.014908 | 0.1192 | 0.27621 |  | Srpen | 0 | 0.10393 | 6.9711 | 0.048767 | 0.014908 | 0.60554 | 0.1192 | 0.27621 | 0 | 0
|  |  |  | 11.8 | 11.8 | 12.8 |  | Září | 0.97313 | 0.11267 | 6.1493 | 0.048767 | 0.17657 | 0.12269 | 0.28286 |  | Září | 0.97313 | 0.11267 | 6.1493 | 0.048767 | 0.17657 | 0.5284 | 0.12269 | 0.28286 | 0.10249 | 0
[5 empty] | KF | 8.1 |  | Říjen | 1.766 | 0.1218 | 5.2909 | 0.048767 | 0.35681 | 0.12633 | 0.28981 |  | Říjen | 1.766 | 0.1218 | 5.2909 | 0.048767 | 0.35681 | 0.40317 | 0.12633 | 0.28981 | 0.41854 | 0
D57d |  |  | 7 | 5.3484 | 0.18263 | 2.9 |  | Listopad | 2.6433 | 0.13191 | 4.3412 | 0.048767 | 0.63927 | 0.13036 | 0.29749 |  | Listopad | 2.6433 | 0.13191 | 4.3412 | 0.048767 | 0.63927 | 0.23234 | 0.13036 | 0.29749 | 0.88355 | 0
Položka | Jednotka | Cena [Kč] | 2 | 4.4353 |  | -0.9 |  | Prosinec | 3.2844 | 0.13929 | 3.6472 | 0.048767 | 0.93871 | 0.1333 | 0.30311 |  | Prosinec | 3.2844 | 0.13929 | 3.6472 | 0.048767 | 0.93871 | 0.20731 | 0.1333 | 0.30311 | 1.2166 | 0
Cena za dodávku VT | Kč/MWh | 3900 | -7 | 1.3616 |  |  |  | Celkem | 20.5 | 1.463 |  | 0.5852 | 5.1636 | 1.5165 | 3.4787 |  | Celkem | 20.5 | 1.463 |  | 0.5852 | 5.1636 | 5.3748 | 1.5165 | 3.4787 | 5.7995 | 0
Cena za dodávku NT | Kč/MWh | 2968 |  | 11.1453
Cena za distribuci VT | Kč/MWh | 288.67
Cena za distribuci NT | Kč/MWh | 229
Platba za jistič | Kč/měsíc | 387 | [5 empty] | Celkem NT | MWh | 8.6423 | [6 empty] | Celkem NT | MWh | 5.7995
Daň z elektřiny | Kč/MWh | 34.24 | 7 |  | 5.09 |  |  | Celkem VT | MWh | 1.5165 | [6 empty] | Celkem VT | MWh | 0 | [6 empty] | 0.39339
Cena za sys. Služby | Kč/MWh | 137.37 | 6 |  | 4.9074 |  |  | Poplatky za distribuci | tis. Kč | 2.4169 | [6 empty] | Poplatky za distribuci | tis. Kč | 1.3281
Cena za činnost operátora | Kč/měsíc | 5.08 | 5 |  | 4.7247 |  |  | Měsíční poplatky celkem ročně | tis. Kč | 9.004 | [6 empty] | Měsíční poplatky celkem ročně | tis. Kč | 9.004
Podpora OZE dle jističe | Kč/měsíc | 358.25 | 4 |  | 4.5421 |  |  | Daň z el., sys. Služby, podpora oze | tis. Kč | 7.8183 | [6 empty] | Daň z el., sys. Služby, podpora oze | tis. Kč | 4.4634
Podpora OZE dle spotřeby | Kč/MWh | 598 | 3 |  | 4.3595 |  |  | Cena silové elektřiny ve VT | Kč/MWh | 3900 | [6 empty] | Cena silové elektřiny ve VT | Kč/MWh | 3900
|  |  | 2 |  | 4.1768 |  |  | Cena silové elektřiny v NT | Kč/MWh | 2968 | [6 empty] | Cena silové elektřiny v NT | Kč/MWh | 2968
|  |  | 1 |  | 3.9942 |  |  | Celková cena za elektřinu | tis. Kč | 50.8039 | [6 empty] | Celková cena za elektřinu | tis. Kč | 32.0083
|  |  | 0 |  | 3.8116 |  |  | Roční provozní výdaje | tis. Kč | 50.8039 | [6 empty] | Roční provozní výdaje | tis. Kč | 32.0083
|  |  | -1 |  | 3.6289
|  |  | -2 |  | 3.4463
|  |  | -3 |  | 3.2637
|  |  | -4 |  | 3.0811
|  |  | -5 |  | 2.8984
[16 empty] | 0 | 122 | 0.02 | 122
[16 empty] | 1 | 32.0083 | 0.02 | 31.3807
[16 empty] | 2 | 32.0083 | 0.02 | 30.7654
[16 empty] | 3 | 32.0083 | 0.02 | 30.1621
[16 empty] | 4 | 32.0083 | 0.02 | 29.5707
[16 empty] | 5 | 32.0083 | 0.02 | 28.9909
[16 empty] | 6 | 32.0083 | 0.02 | 28.4225
[16 empty] | 7 | 32.0083 | 0.02 | 27.8652
[16 empty] | 8 | 32.0083 | 0.02 | 27.3188
[16 empty] | 9 | 32.0083 | 0.02 | 26.7831
[16 empty] | 10 | 32.0083 | 0.02 | 26.258
[16 empty] | 11 | 32.0083 | 0.02 | 25.7431
[16 empty] | 12 | 32.0083 | 0.02 | 25.2383
[16 empty] | 13 | 32.0083 | 0.02 | 24.7435
[7 empty] | 0 | 162 | 0.02 | 162 | [5 empty] | 14 | 32.0083 | 0.02 | 24.2583
[7 empty] | 1 | 50.8039 | 0.02 | 49.8077 | [5 empty] | 15 | 32.0083 | 0.02 | 23.7826
[7 empty] | 2 | 50.8039 | 0.02 | 48.8311 | [5 empty] | 16 | 32.0083 | 0.02 | 23.3163
[7 empty] | 3 | 50.8039 | 0.02 | 47.8736 | [5 empty] | 17 | 32.0083 | 0.02 | 22.8591
[7 empty] | 4 | 50.8039 | 0.02 | 46.9349 | [5 empty] | 18 | 32.0083 | 0.02 | 22.4109
[7 empty] | 5 | 50.8039 | 0.02 | 46.0146 | [5 empty] | 19 | 32.0083 | 0.02 | 21.9715
[7 empty] | 6 | 50.8039 | 0.02 | 45.1124 | [5 empty] | 20 | 32.0083 | 0.02 | 21.5407
[7 empty] | 7 | 50.8039 | 0.02 | 44.2278 | [5 empty] | NPV |  |  | -645.3816
[7 empty] | 8 | 50.8039 | 0.02 | 43.3606 | [5 empty] | RCF |  |  | -39.4694
[7 empty] | 9 | 50.8039 | 0.02 | 42.5104
[7 empty] | 10 | 50.8039 | 0.02 | 41.6769 | [6 empty] | Varianta | Dez dotace | S dotací
[7 empty] | 11 | 50.8039 | 0.02 | 40.8597 | [6 empty] | NPV [tis. Kč] | -785 | -645
[7 empty] | 12 | 50.8039 | 0.02 | 40.0585 | [6 empty] | RCF [tis. Kč] | -91 | -57
[7 empty] | 13 | 50.8039 | 0.02 | 39.273
[7 empty] | 14 | 50.8039 | 0.02 | 38.503
[7 empty] | 15 | 50.8039 | 0.02 | 37.748
[7 empty] | 16 | 50.8039 | 0.02 | 37.0079
[7 empty] | 17 | 50.8039 | 0.02 | 36.2822
[7 empty] | 18 | 50.8039 | 0.02 | 35.5708
[7 empty] | 19 | 50.8039 | 0.02 | 34.8733
[7 empty] | 20 | 50.8039 | 0.02 | 34.1896
[7 empty] | NPV |  |  | -992.7162
[7 empty] | RCF |  |  | -60.7113
[8 empty] | Varianta | Dez dotace | S dotací
[8 empty] | NPV [tis. Kč] | -1092 | -992
[8 empty] | RCF [tis. Kč] | -87.2 | -67.8

## Vyhodnocení
Varianta | Kotel na dřevěné pelety |  | Tepelné čerpadlo
| Varianta bez dotace | Varianta s dotací | Varianta bez dotace | Varianta s dotací
Podpůrný systém | [tis. Kč] | [tis. Kč] | [tis. Kč] | [tis. Kč]
žádný | -123 | -117
FV systém | -118.8 | -101.2
Zateplení | -108.2 | -102.9 | -87.2 | -67.8
FV systém a zateplení | -104 | -73 | -91 | -57
| Bez dotace | S dotací
Tepelné čerpadlo | 312234 | 172234
Solární systém | 425000 | 200000
Zateplení | 475000 | 175000
| 1212234 | 547234

## Distribuční sazby
D25d |  |  | D57d
Položka | Jednotka | Cena [Kč] | Položka | Jednotka | Cena [Kč]
Cena za dodávku VT | Kč/MWh | 3797 | Cena za dodávku VT | Kč/MWh | 3900
Cena za dodávku NT | Kč/MWh | 2202 | Cena za dodávku NT | Kč/MWh | 2968
Cena za distribuci VT | Kč/MWh | 2165 | Cena za distribuci VT | Kč/MWh | 288.67
Cena za distribuci NT | Kč/MWh | 229 | Cena za distribuci NT | Kč/MWh | 229
Platba za jistič | Kč/měsíc | 184 | Platba za jistič | Kč/měsíc | 387
Daň z elektřiny | Kč/MWh | 34.24 | Daň z elektřiny | Kč/MWh | 34.24
Cena za sys. Služby | Kč/MWh | 137.37 | Cena za sys. Služby | Kč/MWh | 137.37
Cena za činnost operátora | Kč/měsíc | 5.08 | Cena za činnost operátora | Kč/měsíc | 5.08
Podpora OZE dle jističe | Kč/měsíc | 358.25 | Podpora OZE dle jističe | Kč/měsíc | 358.25
Podpora OZE dle spotřeby | Kč/MWh | 598 | Podpora OZE dle spotřeby | Kč/MWh | 598

## Solární panely
Parametr | Jednotka | Hodnota
Špičkový výkon | Wp | 450
Hmotnost | kg | 24.3 | Střešní systém, roční data [kWh] |  |  | Střešní systém lednový den |  |  | Střešní systém dubnový den |  |  | Střešní systém červnový den
Účinnost | % | 20.7 | Month | E_d | E_m | Hodina | W/m2 | kWh | Hodina | W/m2 | kWh | Hodina | W/m2 | kWh
Produktová záruka | let | 15 | 1 | 4.12 | 127.66 | 00:00 | 0 | 0 | 00:00 | 0 | 0 | 00:00 | 0 | 0
Záruka výkonu | % za let | 84.8 za 25 | 2 | 7.05 | 197.52 | 01:00 | 0 | 0 | 01:00 | 0 | 0 | 01:00 | 0 | 0
Délka | mm | 2094 | 3 | 10.56 | 327.33 | 02:00 | 0 | 0 | 02:00 | 0 | 0 | 02:00 | 0 | 0
Šířka | m | 1038 | 4 | 14.82 | 444.49 | 03:00 | 0 | 0 | 03:00 | 0 | 0 | 03:00 | 0 | 0
|  |  | 5 | 14.55 | 451 | 04:00 | 0 | 0 | 04:00 | 0 | 0 | 04:00 | 0 | 0
|  |  | 6 | 15.27 | 458.21 | 05:00 | 0 | 0 | 05:00 | 1.05 | 0.0030271 | 05:00 | 33.29 | 0.0926
|  |  | 7 | 15.22 | 471.9 | 06:00 | 0 | 0 | 06:00 | 37.78 | 0.10892 | 06:00 | 76.34 | 0.21235
|  |  | 8 | 14.42 | 447.11 | 07:00 | 0 | 0 | 07:00 | 139.8 | 0.40304 | 07:00 | 190.24 | 0.52917
|  |  | 9 | 12.27 | 367.97 | 08:00 | 17.39 | 0.052598 | 08:00 | 292.03 | 0.84192 | 08:00 | 342.27 | 0.95206
|  |  | 10 | 8.55 | 264.94 | 09:00 | 136.21 | 0.41198 | 09:00 | 458.14 | 1.3208 | 09:00 | 481.12 | 1.3383
|  |  | 11 | 4.88 | 146.48 | 10:00 | 206.3 | 0.62398 | 10:00 | 581.15 | 1.6754 | 10:00 | 568.87 | 1.5824
|  |  | 12 | 4.08 | 126.35 | 11:00 | 226.4 | 0.68477 | 11:00 | 643.61 | 1.8555 | 11:00 | 626.07 | 1.7415
[6 empty] | 12:00 | 227.83 | 0.6891 | 12:00 | 676.31 | 1.9498 | 12:00 | 627.56 | 1.7456
[6 empty] | 13:00 | 216.39 | 0.65449 | 13:00 | 653.78 | 1.8848 | 13:00 | 635 | 1.7663
[6 empty] | 14:00 | 184.53 | 0.55813 | 14:00 | 573.89 | 1.6545 | 14:00 | 592.25 | 1.6474
|  |  | Systém na fasádě, roční data [kWh] |  |  | 15:00 | 127.78 | 0.38648 | 15:00 | 471.7 | 1.3599 | 15:00 | 499.77 | 1.3902
|  |  | Month | E_d | E_m | 16:00 | 19.33 | 0.058466 | 16:00 | 351.25 | 1.0126 | 16:00 | 395.35 | 1.0997
|  |  | 1 | 2.46 | 76.14 | 17:00 | 0 | 0 | 17:00 | 206.88 | 0.59643 | 17:00 | 263.25 | 0.73226
|  |  | 2 | 3.79 | 106.22 | 18:00 | 0 | 0 | 18:00 | 53.14 | 0.1532 | 18:00 | 127.84 | 0.3556
|  |  | 3 | 4.86 | 150.58 | 19:00 | 0 | 0 | 19:00 | 0 | 0 | 19:00 | 30.41 | 0.084589
|  |  | 4 | 5.66 | 169.86 | 20:00 | 0 | 0 | 20:00 | 0 | 0 | 20:00 | 0 | 0
|  |  | 5 | 4.59 | 142.27 | 21:00 | 0 | 0 | 21:00 | 0 | 0 | 21:00 | 0 | 0
|  |  | 6 | 4.44 | 133.07 | 22:00 | 0 | 0 | 22:00 | 0 | 0 | 22:00 | 0 | 0
|  |  | 7 | 4.57 | 141.76 | 23:00 | 0 | 0 | 23:00 | 0 | 0 | 23:00 | 0 | 0
|  |  | 8 | 5.11 | 158.43 |  | 0.0030246 | 4.12 |  | 0.002883 | 14.82 |  | 0.0027816 | 15.27
|  |  | 9 | 5.35 | 160.43
|  |  | 10 | 4.46 | 138.23
|  |  | 11 | 2.86 | 85.86
|  |  | 12 | 2.61 | 80.96 | Systém na fasádě lednový den |  |  | Systém na fasádě dubnový den |  |  | Systém na fasádě červnový den
[6 empty] | Hodina | W/m2 | kWh | Hodina | W/m2 | kWh | Hodina | W/m2 | kWh
[6 empty] | 00:00 | 0 | 0 | 00:00 | 0 | 0 | 00:00 | 0 | 0
[6 empty] | 01:00 | 0 | 0 | 01:00 | 0 | 0 | 01:00 | 0 | 0
[6 empty] | 02:00 | 0 | 0 | 02:00 | 0 | 0 | 02:00 | 0 | 0
|  |  | Celková instalace, roční data [kWh] |  |  | 03:00 | 0 | 0 | 03:00 | 0 | 0 | 03:00 | 0 | 0
|  |  | Month | E_d | E_m | 04:00 | 0 | 0 | 04:00 | 0 | 0 | 04:00 | 0 | 0
|  |  | 1 | 6.58 | 203.8 | 05:00 | 0 | 0 | 05:00 | 0.55 | 0.00090282 | 05:00 | 17.49 | 0.026831
|  |  | 2 | 10.84 | 303.74 | 06:00 | 0 | 0 | 06:00 | 19.85 | 0.032584 | 06:00 | 40.1 | 0.061517
|  |  | 3 | 15.42 | 477.91 | 07:00 | 0 | 0 | 07:00 | 45.44 | 0.07459 | 07:00 | 62.81 | 0.096356
|  |  | 4 | 20.48 | 614.35 | 08:00 | 14.49 | 0.026181 | 08:00 | 124.28 | 0.20401 | 08:00 | 85.2 | 0.1307
|  |  | 5 | 19.14 | 593.27 | 09:00 | 119.4 | 0.21573 | 09:00 | 252.81 | 0.41499 | 09:00 | 193.98 | 0.29758
|  |  | 6 | 19.71 | 591.28 | 10:00 | 184.09 | 0.33262 | 10:00 | 362.23 | 0.5946 | 10:00 | 284.8 | 0.43691
|  |  | 7 | 19.79 | 613.66 | 11:00 | 208.17 | 0.37613 | 11:00 | 431.43 | 0.70819 | 11:00 | 347.13 | 0.53253
|  |  | 8 | 19.53 | 605.54 | 12:00 | 217.03 | 0.39213 | 12:00 | 475.77 | 0.78098 | 12:00 | 371.03 | 0.56919
|  |  | 9 | 17.62 | 528.4 | 13:00 | 218.43 | 0.39466 | 13:00 | 475.84 | 0.78109 | 13:00 | 387.24 | 0.59406
|  |  | 10 | 13.01 | 403.17 | 14:00 | 205.1 | 0.37058 | 14:00 | 428.1 | 0.70273 | 14:00 | 366.64 | 0.56246
|  |  | 11 | 7.74 | 232.34 | 15:00 | 164.35 | 0.29695 | 15:00 | 358.81 | 0.58899 | 15:00 | 307.67 | 0.47199
|  |  | 12 | 6.69 | 207.31 | 16:00 | 30.45 | 0.055018 | 16:00 | 272.7 | 0.44764 | 16:00 | 234.09 | 0.35912
[5 empty] | 5374.77 | 17:00 | 0 | 0 | 17:00 | 161.88 | 0.26573 | 17:00 | 140.22 | 0.21511
[6 empty] | 18:00 | 0 | 0 | 18:00 | 38.38 | 0.063001 | 18:00 | 39.84 | 0.061118
[6 empty] | 19:00 | 0 | 0 | 19:00 | 0 | 0 | 19:00 | 15.98 | 0.024515
[6 empty] | 20:00 | 0 | 0 | 20:00 | 0 | 0 | 20:00 | 0 | 0
[6 empty] | 21:00 | 0 | 0 | 21:00 | 0 | 0 | 21:00 | 0 | 0
[6 empty] | 22:00 | 0 | 0 | 22:00 | 0 | 0 | 22:00 | 0 | 0
[6 empty] | 23:00 | 0 | 0 | 23:00 | 0 | 0 | 23:00 | 0 | 0
[7 empty] | 0.0018068 | 2.46 |  | 0.0016415 | 5.66 |  | 0.0015341 | 4.44
[6 empty] | Celý systém lednový den |  |  | Celý systém dubnový den |  |  | Celý systém srpnový den |  |  | Spotřeba energie |  | Rozdíl | Akumulace |  | Spotřeba energie |  | Rozdíl | Akumulace |  | Spotřeba energie |  | Rozdíl | Akumulace
[6 empty] | Hodina | W/m2 | kWh | Hodina | W/m2 | kWh | Hodina | W/m2 | kWh | Leden | kWh | kWh | 0 |  | Duben | kWh | kWh | 0 |  | Srpen | kWh | kWh | 0
[6 empty] | 0 |  | 0 | 00:00 |  | 0 | 00:00 |  | 0 | 0 | 0.17504 | -0.17504 | -0.17504 | -0.017504 | 0 | 0.17504 | -0.17504 | -0.17504 | -0.017504 | 0 | 0.048793 | -0.048793 | -0.048793 | -0.0048793
[6 empty] | 1 |  | 0 | 01:00 |  | 0 | 01:00 |  | 0 | 1 | 0.17504 | -0.17504 | -0.35009 | -0.035009 | 1 | 0.17504 | -0.17504 | -0.35009 | -0.035009 | 1 | 2.2488 | -2.2488 | -2.2976 | -0.22976
[6 empty] | 2 |  | 0 | 02:00 |  | 0 | 02:00 |  | 0 | 2 | 0.17504 | -0.17504 | -0.52513 | -0.052513 | 2 | 0.17504 | -0.17504 | -0.52513 | -0.052513 | 2 | 2.2488 | -2.2488 | -4.5464 | -0.45464
[6 empty] | 3 |  | 0 | 03:00 |  | 0 | 03:00 |  | 0 | 3 | 0.17504 | -0.17504 | -0.70018 | -0.070018 | 3 | 0.17504 | -0.17504 | -0.70018 | -0.070018 | 3 | 2.2488 | -2.2488 | -6.7952 | -0.67952
[6 empty] | 4 |  | 0 | 04:00 |  | 0 | 04:00 |  | 0 | 4 | 0.17504 | -0.17504 | -0.87522 | -0.087522 | 4 | 0.17504 | -0.17504 | -0.87522 | -0.087522 | 4 | 2.2488 | -2.2488 | -9.044 | -0.9044
[6 empty] | 5 |  | 0 | 05:00 |  | 0.00393 | 05:00 |  | 0.11943 | 5 | 0.17504 | -0.17504 | -1.0503 | -0.10503 | 5 | 0.17504 | -0.17111 | -1.0463 | -0.10463 | 5 | 1.8416 | -1.7221 | -10.7661 | -1.0766
[6 empty] | 6 |  | 0 | 06:00 |  | 0.1415 | 06:00 |  | 0.27387 | 6 | 0.4 | -0.4 | -1.4503 | -0.14503 | 6 | 0.4 | -0.2585 | -1.3048 | -0.13048 | 6 | 0.34155 | -0.067687 | -10.8338 | -1.0834
[6 empty] | 7 |  | 0 | 07:00 |  | 0.47763 | 07:00 |  | 0.62553 | 7 | 0.35009 | -0.35009 | -1.8004 | -0.18004 | 7 | 0.21466 | 0.26298 | -1.0419 | -0.10419 | 7 | 0.097586 | 0.52794 | -10.3058 | -1.0306
[6 empty] | 8 |  | 0.078779 | 08:00 |  | 1.0459 | 08:00 |  | 1.0828 | 8 | 0.17504 | -0.096266 | -1.8966 | -0.18966 | 8 | 0.10733 | 0.9386 | -0.10326 | -0.010326 | 8 | 0.048793 | 1.034 | -9.2719 | -0.92719
[6 empty] | 9 |  | 0.62772 | 09:00 |  | 1.7358 | 09:00 |  | 1.6359 | 9 | 0.52513 | 0.10258 | -1.794 | -0.1794 | 9 | 0.32198 | 1.4138 | 1.3106 | 0.13106 | 9 | 0.14638 | 1.4895 | -7.7824 | -0.77824
[6 empty] | 10 |  | 0.95659 | 10:00 |  | 2.27 | 10:00 |  | 2.0193 | 10 | 0.70018 | 0.25642 | -1.5376 | -0.15376 | 10 | 0.42931 | 1.8407 | 3.1513 | 0.31513 | 10 | 0.19517 | 1.8241 | -5.9583 | -0.59583
[6 empty] | 11 |  | 1.0609 | 11:00 |  | 2.5637 | 11:00 |  | 2.274 | 11 | 1.4004 | -0.33946 | -1.8771 | -0.18771 | 11 | 0.85862 | 1.7051 | 4.8564 | 0.48564 | 11 | 0.39034 | 1.8837 | -4.0746 | -0.40746
[6 empty] | 12 |  | 1.0812 | 12:00 |  | 2.7308 | 12:00 |  | 2.3148 | 12 | 1.7654 | -0.68417 | -2.5612 | -0.25612 | 12 | 1.1559 | 1.5748 | 6.4312 | 0.64312 | 12 | 0.62914 | 1.6857 | -2.3889 | -0.23889
[6 empty] | 13 |  | 1.0492 | 13:00 |  | 2.6659 | 13:00 |  | 2.3604 | 13 | 1.0503 | -0.0011074 | -2.5624 | -0.25624 | 13 | 0.64397 | 2.022 | 8.4532 | 0.84532 | 13 | 0.29276 | 2.0676 | -0.32128 | -0.032128
[6 empty] | 14 |  | 0.92871 | 14:00 |  | 2.3572 | 14:00 |  | 2.2099 | 14 | 0.87522 | 0.053488 | -2.5089 | -0.25089 | 14 | 0.53664 | 1.8206 | 10.2738 | 1.0274 | 14 | 0.24397 | 1.9659 | 1.6446 | 0.16446
[6 empty] | 15 |  | 0.68343 | 15:00 |  | 1.9489 | 15:00 |  | 1.8622 | 15 | 0.52513 | 0.1583 | -2.3506 | -0.23506 | 15 | 0.32198 | 1.6269 | 11.9007 | 1.1901 | 15 | 0.14638 | 1.7158 | 3.3604 | 0.33604
[6 empty] | 16 |  | 0.11348 | 16:00 |  | 1.4603 | 16:00 |  | 1.4588 | 16 | 1.4004 | -1.2869 | -3.6374 | -0.36374 | 16 | 0.85862 | 0.60166 | 12.5023 | 1.2502 | 16 | 0.39034 | 1.0685 | 4.4289 | 0.44289
[6 empty] | 17 |  | 0 | 17:00 |  | 0.86216 | 17:00 |  | 0.94737 | 17 | 1.5754 | -1.5754 | -5.2128 | -0.52128 | 17 | 0.96595 | -0.10379 | 12.3985 | 1.2399 | 17 | 0.43914 | 0.50823 | 4.9371 | 0.49371
[6 empty] | 18 |  | 0 | 18:00 |  | 0.2162 | 18:00 |  | 0.41672 | 18 | 1.7504 | -1.7504 | -6.9633 | -0.69633 | 18 | 1.0733 | -0.85707 | 11.5415 | 1.1541 | 18 | 0.48793 | -0.071212 | 4.8659 | 0.48659
[6 empty] | 19 |  | 0 | 19:00 |  | 0 | 19:00 |  | 0.1091 | 19 | 1.5754 | -1.5754 | -8.5387 | -0.85387 | 19 | 0.96595 | -0.96595 | 10.5755 | 1.0576 | 19 | 0.43914 | -0.33003 | 4.5359 | 0.45359
[6 empty] | 20 |  | 0 | 20:00 |  | 0 | 20:00 |  | 0 | 20 | 1.4004 | -1.4004 | -9.939 | -0.9939 | 20 | 0.85862 | -0.85862 | 9.7169 | 0.97169 | 20 | 0.39034 | -0.39034 | 4.1455 | 0.41455
[6 empty] | 21 |  | 0 | 21:00 |  | 0 | 21:00 |  | 0 | 21 | 1.2253 | -1.2253 | -11.1643 | -1.1164 | 21 | 0.75129 | -0.75129 | 8.9656 | 0.89656 | 21 | 0.34155 | -0.34155 | 3.804 | 0.3804
[6 empty] | 22 |  | 0 | 22:00 |  | 0 | 22:00 |  | 0 | 22 | 0.52513 | -0.52513 | -11.6895 | -1.1689 | 22 | 0.32198 | -0.32198 | 8.6436 | 0.86436 | 22 | 0.14638 | -0.14638 | 3.6576 | 0.36576
[6 empty] | 23 |  | 0 | 23:00 |  | 0 | 23:00 |  | 0 | 23 | 0.35009 | -0.35009 | -12.0396 | -1.204 | 23 | 0.21466 | -0.21466 | 8.429 | 0.8429 | 23 | 0.097586 | -0.097586 | 3.56 | 0.356
[8 empty] | 6.58 |  |  | 20.48 |  |  | 19.71 |  |  | -12.0396 |  |  |  | 12.051 | 8.429 |  |  | Celkem | 16.15 | 3.56 | 4.9371